## Lees mij
DOSmaatje
Materialenwijzer voor duurzame opdrachtgevers
Inleiding
Beste collega, Dit is het DOSmaatje. DOSmaatje gaat je helpen bij het maken van een duurzame materiaalkeuze binnen je project. Met deze tool kun je meerdere materialen met elkaar vergelijken op basis van de milieuimpact die het materiaal heeft. DOSmaatje geeft input voor een goed gesprek binnen het projectteam en dient om inzicht te geven aan bijvoorbeeld de beheerder waarom een bepaalde materiaalkeuze is gemaakt. DOSmaatje is gebaseerd op waarden uit Dubocalc versie 5.1 en 6.0 en zal wanneer een nieuwere versie verschijnt, worden aangepast.
Tips en aandachtpunten
Naast het toepassen van DOSmaatje hebben we wat tips om duurzaamheid binnen je project een grotere rol te laten spelen:
Denk na over de functionele levensduur van wat je gaat maken. Hoe sluit deze aan bij de technische levensduur van het materiaal dat je toepast;
Wat doe je met materialen die vrijkomen maar nog een restlevensduur hebben: zorg dat hergebruik wordt meegenomen in je project;
Probeer zoveel mogelijk hergebruikte materialen toe te passen, deze hebben een veel kleinere milieubelasting tot gevolg;
In DOSmaatje is geen rekening gehouden met de restlevensduur van materialen, je kunt de impact van je project beperken door al in het begin na te denken over mogelijke toepassing van je materiaal wanneer de functionele levensduur korter is dan de technische.
Tabblad | Inhoud
Invoer en resultaat | Basis van DOSmaatje. Hier kun je je te realiseren object invoeren en zie je de resultaten en meest duurzame keuze. Ook is hier weergegeven wat de uitgangspunten zijn geweest.
Uitleg Invoer | Uitleg over de benodigde invoer, hoe je dit doet.
Uitleg Uitvoer | Uitleg over hoe de output verkregen wordt en hoe deze geinterpreteerd moet worden. De uitvoer is het advies van DOSmaatje
Database | Lijst met alle objecten en materialen die de basis van de invoer is
MKI-waarden | In dit tabblad is de onderbouwing van de mki score te vinden. Ook een uitsplitsing naar levensfase.
Uitleg referentie | In het blad uitleg referentie is een toelichting gegeven op het referentie deel in het tabblad keuzelijst. Dit is het grijze deel van het tabblad en hier staan de uitgangspunten weergegeven.
Toelichting kleurcode | In het tabblad toelichting kleurcode is een nadere toelichting gegeven op de relatieve MKI-score en de percentages die zijn gehanteerd.

## Innovatieve Duurzame opties (hidden)
1 | Peilscheiding,Stuw, Damwand | 1 | 1 | Damwandplanken (in oever, op waterlijn) | 1 | Gerecycled GVK | 14 | m2 | 0 |  | Krafton en van Beek
1 | Peilscheiding,Stuw, Damwand | 1 | 1 | Damwandplanken (in oever, op waterlijn) | 1 | kunststof gerecycled met stalen kern | 14 | m2 | 0 |  | Producent: Gampet of KLP
1 | Peilscheiding,Stuw, Damwand | 1 | 1 | Damwandplanken (in oever, op waterlijn) | 1 | kunststof gerecycled met houten kern | 15 | m2 | 0 |  | Producent: Gampet of KLP
4 | Gemaal | 4 | 19 | bestrating | 19 | cementloze betontegels (geopolymeren) | 100 | m2 | 0
4 | Gemaal | 4 | 19 | bestrating | 19 | duurzaam asfalt | 102 | m2 | 0 |  | Meerdere innovaties mogeiljk: hoog % PR, lignine of dakbitumen ipv bitumen. Draait allemaal om lagere MKI-waarde
5 | Vispassage | 5 | 28 | put/bak/tank | 28 | Vislift | 155 | m2 | 0 | Totaalproduct. MKI onbekend. Www.vislift.nl
9 | Sluis | 9 | 42 | sluisdeur | 42 | Biocomposiet (@Liesbeth Tromp) | 244 | m2 | 0 | Overal toepassen waar gvk
9 | Sluis | 9 | 46 | bestrating | 46 | cementloze betontegels (geopolymeren) | 268 | m2 | 0
9 | Sluis | 9 | 46 | bestrating | 46 | duurzaam asfalt | 270 | m2 | 0 |  | Meerdere innovaties mogeiljk: hoog % PR, lignine of dakbitumen ipv bitumen. Draait allemaal om lagere MKI-waarde
11 | Bekleding, Terrein | 11 | 50 | bestrating | 50 | cementloze betontegels (geopolymeren) | 291 | m2 | 0
11 | Bekleding, Terrein | 11 | 50 | bestrating | 50 | duurzaam asfalt | 293 | m2 | 0 |  | Meerdere innovaties mogeiljk: hoog % PR, lignine of dakbitumen ipv bitumen. Draait allemaal om lagere MKI-waarde
11 | Bekleding, Terrein | 11 | 50 | bestrating | 50 | duurzaam asfalt | 293 | m2 | 0 |  | Meerdere innovaties mogeiljk: hoog % PR, lignine of dakbitumen ipv bitumen. Draait allemaal om lagere MKI-waarde
DUURZAME ALTERNATIEVEN
| Object |  |  | Element cq. bouwdeel |  | Materiaal | uniek # | Eenheid | Relatieve score MKI | Relatieve MKI score met begrenzing | MKI van één levenscyclus | MKI / jaar (levensduur in project) | MKI met begrenzing | Levensduur Materiaal | Levensduur Project | Vervangingen van element | Dikte | Diameter | Opmerkingen voor gebruikers | Uitgangspunten | Aandachtspunten berekening | Databron

## Invoer en resultaat
KEUZELIJST DOSmaatje
Materialenwijzer voor duurzame opdrachtgevers
Om het keuze menu groter te maken --> Control + Scroll (muis)
VUL HIER PER STAP JE ONTWERPKEUZES IN (wis eerst de velden voordat je opnieuw begint) | [5 empty] | Om de resultaten kleiner te maken --> Control + Scroll (muis) |  |  |  |  | REFERENTIEGEGEVENS
STAP 1 | STAP 2 | STAP 3
Object | Element, cq. Bouwdeel | Vereiste functionele levensduur Object in project | Materiaal varianten (wordt automatisch gevuld) |  | ► | Technische levensduur | Functionele levensduur | Aantal vervangingen | Relatieve score MKI | Opmerkingen voor gebruikers | Dikte | Diameter | Uitgangspunten | MKI / jaar | Eenheid | Databron | Opsplitsing MKI | Unieke Code
|  |  | # |  |  | (jaar) | (jaar) | (keer) | (Kleurcode, zie toelichting) |  | (meter) | (meter) |  | (€/eenheid) | eenheid | (DuboCalc item) |  | code
Bekleding, Terrein | wegfundering | 100 | 1 | zand | ► | 100 | 100 | 0 | 0.14169 | 0 | 0.5 | 0 | willekeurige situatie | 0.021642 | m2 | Ophoogmateriaal, zand | Zie opsplitsing MKI | 123
Dit blad maakt gebruik van de data uit de tabbladen "Database" en "MKI-waarden" |  |  | 2 | granulaat | ► | 100 | 100 | 0 | 0.82818 | 0 | 0.35 | 0 | willekeurige situatie | 0.0043325 | m2 | Funderingslaag Menggranulaat 300mm | Zie opsplitsing MKI | 124 | code | antl var | code | antl var
|  | Technische levensduur | 3 | bims | ► | 100 | 100 | 0 | -0.90102 | 0 | 0.5 | 0 | willekeurige situatie | 0.047934 | m2 | Grondwerken, lichte ophoogmaterialen, BIMS (yali) | Zie opsplitsing MKI | 125 | 11 | 25 | 20 | 6
|  | Materialen met een geel gemarkeerde levensduur hebben een kortere levensduur dan het Element cq Bouwdeel. Hier moet je vaker terugkomen. | 4 | schuimbeton | ► | 100 | 100 | 0 | 0.76035 | 0 | 0.5 | 0 | willekeurige situatie | 0.0060428 | m2 | Schuimbeton | Zie opsplitsing MKI | 126
|  |  | 5 | eps (piepschuim) | ► | 50 | 100 | 1 | -0.8292 | 0 | 0.5 | 0 | willekeurige situatie | 0.046123 | m2 | Ophoogmateriaal, EPS | Zie opsplitsing MKI | 127
|  | Materialen zonder gemarkeerde levensduur kunnen langer meegaan dan het Element cq Bouwdeel. Deze materialen hebben in principe een restlevensduur. | 6 | baggerspecie blokken | ► | 100 | 100 | 0 | 0 | Innovatieve optie, nog geen MKI beschikbaar | 0 | 0 | 0 | 0 | m2 | 0 |  | 128
|  |  | 7 |  | ► |  |  |  | 0
|  | Materialen met een groen gemarkeerde levensduur gaan even lang mee als de gevraagde functie | 8 |  | ► |  |  |  | 0
|  |  | 9 |  | ► |  |  |  | 0
|  |  | 10 |  | ► |  |  |  | 0
|  | Relatieve score MKI | 11 |  | ► |  |  |  | 0
|  | Een score van 0,9 tot 1,0 = beter dan gemiddeld donkergroen (+90 tot +100%) | 12 |  | ► |  |  |  | 0
|  | Een score van 0,2 tot 0,9 = beter dan gemiddeld lichtgroen (+20 tot +90%) | 13 |  | ► |  |  |  | 0
|  | Een score van -0,2 tot 0,2 = rond gemiddeld lichtgeel. (-20 tot +20%) | 14 |  | ► |  |  |  | 0
|  | Een score van -0,2 tot -0,7 = onder het gemiddelde donkergeel (-20 tot -70%) | 15 |  | ► |  |  |  | 0
|  | Een score van -0,7 tot tot -1,0 = onder het gemiddelde lichtrood (-70 tot -100%) | 16 |  | ► |  |  |  | 0
|  | Lager dan -1,0 = onder het gemiddelde rood (-100%) | 17 |  | ► |  |  |  | 0
|  | Wit = Geen data beschikbaar | 18 |  | ► |  |  |  | 0
|  |  | 19 |  | ► |  |  |  | 0
|  |  | 20 |  | ► |  |  |  | 0
Note on B9: Kies een Object cq. Element uit de lijst
Note on E7: [Opmerkingenthread] U kunt deze opmerkingenthread lezen in uw versie van Excel. Eventuele wijzigingen aan de thread gaan echter verloren als het bestand wordt geopend in een nieuwere versie van Excel. Meer informatie: https://go.microsoft.com/fwlink/?linkid=870924 Opmerking: Mocht je een element missen, kijk dan in het tabblad 'uitleg invoer' bij stap 2. Hier is uitgelegd hoe je het element kunt opsporen.
Note on E9: Kies een Element, c.q. Bouwdeel uit de lijst.
Note on H9: Geef het aantal jaar in dat het Object moet functioneren

## Database
ww excel: hdsr | Database met objecten, elementen, materialen van HDSR en milieuscore
Grijs = gekopieerde info
| Object |  |  | Element cq. bouwdeel |  |  | Materiaal | uniek # | Eenheid | Relatieve score MKI | Relatieve MKI score met begrenzing | MKI van één levenscyclus | MKI / jaar | MKI met begrenzing | Levensduur Materiaal | Levensduur Project | Delta levensduur | Vervangingen van element | Dikte | Diameter | Opmerkingen voor gebruikers | Uitgangspunten | Aandachtspunten berekening | Databron
# |  | 0 | # |  | 0 | # |  | uniek # |  | (met kleurcodering) |  |  |  |  | (in jaar) | (in jaar) |  | (levensduur project/element ) | (in meter) | (in meter) |  |  |  | (DuboCalc item)
1 | Peilscheiding,Stuw, Damwand | 1 | 1 | Damwandplanken (in oever, op waterlijn) | 1 |  | naaldhout | 1 | m2 | 0.43856 | 0.42114 | 2.0039 | 0.20039 | 0.20039 | 10 | 100 | 90 | 9 | 0.1 | 0 |  | dikte gebruikt voor referentieberekening is geen reguliere plankdikte, maar wel verkrijgbaar |  | Damwanden, Europees naaldhout, damwandplanken
1 | Peilscheiding,Stuw, Damwand | 1 | 1 | Damwandplanken (in oever, op waterlijn) | 1 |  | hardhout | 2 | m2 | 0.090963 | 0.062756 | 6.4892 | 0.32446 | 0.32446 | 20 | 100 | 80 | 4 | 0.1 | 0 |  | dikte gebruikt voor referentieberekening is geen reguliere plankdikte, maar wel verkrijgbaar |  | Damwand, tropisch hardhout, damwandplanken
1 | Peilscheiding,Stuw, Damwand | 1 | 1 | Damwandplanken (in oever, op waterlijn) | 1 |  | twinwood (combi naaldhout/hardhout) | 3 | m2 | 0.61477 | 0.60281 | 2.75 | 0.1375 | 0.1375 | 20 | 100 | 80 | 4 | 0.1 | 0 |  |  |  | Damwand Twinwood 80% EU naaldhout, 20% azobe hardhout
1 | Peilscheiding,Stuw, Damwand | 1 | 1 | Damwandplanken (in oever, op waterlijn) | 1 |  | combi-plank (naaldhout/pe) | 4 | m2 | 0.84824 | 0.84353 | 2.1667 | 0.054167 | 0.054167 | 40 | 100 | 60 | 2 | 0.1 | 0 | Kunststof: gerecycled PE |  |  | Combi-plank gerecycled kunststof en Europees naaldhout
1 | Peilscheiding,Stuw, Damwand | 1 | 1 | Damwandplanken (in oever, op waterlijn) | 1 |  | kunststof (pvc) nieuw | 5 | m2 | -1.4514 | -1 | 26.2496 | 0.87499 | 0.71385 | 30 | 100 | 70 | 3 | 0.04 | 0 |  |  |  | Damwand PCV nieuw
1 | Peilscheiding,Stuw, Damwand | 1 | 1 | Damwandplanken (in oever, op waterlijn) | 1 |  | kunststof (pvc) gerecycled | 6 | m2 | -0.79219 | -0.8478 | 19.1904 | 0.63968 | 0.63968 | 30 | 100 | 70 | 3 | 0.04 | 0 |  |  |  | Damwand PVC Gerecycled, enkel scherm (ProLock, Omega)
1 | Peilscheiding,Stuw, Damwand | 1 | 1 | Damwandplanken (in oever, op waterlijn) | 1 |  | kunststof (pe) nieuw | 7 | m2 | -0.7539 | -0.80833 | 31.3008 | 0.62601 | 0.62601 | 50 | 100 | 50 | 1 | 0.05 | 0 |  |  |  | Damwand PE nieuw
1 | Peilscheiding,Stuw, Damwand | 1 | 1 | Damwandplanken (in oever, op waterlijn) | 1 |  | kunststof (pe) gerecycled | 8 | m2 | -0.34414 | -0.38585 | 23.988 | 0.47976 | 0.47976 | 50 | 100 | 50 | 1 | 0.05 | 0 |  |  |  | Damwand PE gerecycled
1 | Peilscheiding,Stuw, Damwand | 1 | 1 | Damwandplanken (in oever, op waterlijn) | 1 |  | glasvezel kunststof (gvk/PET) | 9 | m2 | -0.22559 | -0.26362 | 26.2467 | 0.43744 | 0.43744 | 60 | 100 | 40 | 1 | 0.04 |  |  |  |  | Damwand, kunststof vezelversterkt
1 | Peilscheiding,Stuw, Damwand | 1 | 1 | Damwandplanken (in oever, op waterlijn) | 1 |  | glasvezel kunststof (gvk/PET), biobased hars | 10 | m2 | -0.094627 | -0.12859 | 23.4421 | 0.3907 | 0.3907 | 60 | 100 | 40 | 1 | 0.04 |  |  |  |  | GVK, glasvezels in polyester, biobased hars
1 | Peilscheiding,Stuw, Damwand | 1 | 1 | Damwandplanken (in oever, op waterlijn) | 1 |  | staal, verankerd (AZ13-700) | 11 | m2 | 0.22982 | 0.20592 | 20.6172 | 0.2749 | 0.2749 | 75 | 100 | 25 | 1 | 0.01 | 0 |  | Let op. Conservering of Kathodische Bescherming niet meegenomen |  | Damwand Staal, constructiestaal
1 | Peilscheiding,Stuw, Damwand | 1 | 1 | Damwandplanken (in oever, op waterlijn) | 1 |  | staal, on-verankerd (AZ13-700) | 12 | m2 | 0.22982 | 0.20592 | 20.6172 | 0.2749 | 0.2749 | 75 | 100 | 25 | 1 | 0.01 | 0 |  | Let op. Conservering of Kathodische Bescherming niet meegenomen |  | Damwand Staal, constructiestaal
1 | Peilscheiding,Stuw, Damwand | 1 | 1 | Damwandplanken (in oever, op waterlijn) | 1 |  | staal, koudgewalst (GPZ27-630) | 13 | m2 | -0.38632 | -0.42934 | 24.7407 | 0.49481 | 0.49481 | 50 | 100 | 50 | 1 | 0.012 | 0 |  | Let op. Conservering of Kathodische Bescherming niet meegenomen |  | Damwand Staal, constructiestaal
1 | Peilscheiding,Stuw, Damwand | 1 | 1 | Damwandplanken (in oever, op waterlijn) | 1 |  | beton, 30% granulaat | 14 | m2 | 0.79839 | 0.79213 | 5.397 | 0.07196 | 0.07196 | 75 | 100 | 25 | 1 | 0.12 |  |  |  |  | Damwand, Beton 30% granulaat
1 | Peilscheiding,Stuw, Damwand | 1 | 1 | Damwandplanken (in oever, op waterlijn) | 1 |  | beton | 15 | m2 | 0.79765 | 0.79137 | 5.4168 | 0.072224 | 0.072224 | 75 | 100 | 25 | 1 | 0.12 | 0 |  |  |  | Damwand, Beton
1 | Peilscheiding,Stuw, Damwand | 1 | 1 | Damwandplanken (in oever, op waterlijn) | 1 |  |  | 16
1 | Peilscheiding,Stuw, Damwand | 1 | 1 | Damwandplanken (in oever, op waterlijn) | 1 |  | accoya | 17 | m2 | [5 empty] | 50 | 100 | 50 | 1 |  |  | Innovatieve optie, nog geen MKI beschikbaar
1 | Peilscheiding,Stuw, Damwand | 1 | 2 | Gording | 2 |  | naaldhout | 18 | m2 | -1.1688 | -1 | 13.6312 | 1.3631 | 1.257 | 10 | 100 | 90 | 9 | 0.12 | 0 |  | hoogte Gording: 150 mm |  | Damwanden, Europees naaldhout, damwandplanken
1 | Peilscheiding,Stuw, Damwand | 1 | 2 | Gording | 2 |  | hardhout | 19 | m2 | 0.22812 | 0.20577 | 12.1283 | 0.48513 | 0.48513 | 25 | 100 | 75 | 3 | 0.1 | 0 |  | hoogte Gording: 150 mm |  | Damwand, tropisch hardhout, damwandplanken
1 | Peilscheiding,Stuw, Damwand | 1 | 2 | Gording | 2 |  | pe | 20 | m2 | 0.43955 | 0.42333 | 17.6121 | 0.35224 | 0.35224 | 50 | 100 | 50 | 1 | 0.1 | 0 | Gerecycled kunststof | hoogte Gording: 150 mm; Let op! Onzekere MKI, zie bron |  | Damwand PE nieuw
1 | Peilscheiding,Stuw, Damwand | 1 | 2 | Gording | 2 |  | pe, met stalen wapening | 21 | m2 | 0.42999 | 0.41349 | 17.9126 | 0.35825 | 0.35825 | 50 | 100 | 50 | 1 | 0.1 | 0 | Gerecycled kunststof | hoogte Gording: 150 mm |  | Berekening (Rijen: 25 & 58_Dubocalc Items)
1 | Peilscheiding,Stuw, Damwand | 1 | 2 | Gording | 2 |  | glasvezel kunststof (gvk/PET) | 22 | m2 | -0.49145 | -0.53463 | 65.6167 | 0.93738 | 0.93738 | 70 | 100 | 30 | 1 | 0.1 | 0 |  |  |  | Damwand, kunststof vezelversterkt
1 | Peilscheiding,Stuw, Damwand | 1 | 2 | Gording | 2 |  | staal | 23 | m2 | 0.56262 | 0.54995 | 20.6172 | 0.2749 | 0.2749 | 75 | 100 | 25 | 1 | 0.01 | 0 |  |  |  | Damwand Staal, constructiestaal
1 | Peilscheiding,Stuw, Damwand | 1 | 2 | Gording | 2 |  | accoya | 24 | m2 | [5 empty] | 50 | 100 | 50 | 1 |  |  | Innovatieve optie, nog geen MKI beschikbaar
1 | Peilscheiding,Stuw, Damwand | 1 | 3 | ankerschot | 3 |  | hardhout | 25 | m2 | 0.32855 | 0.24662 | 5.1913 | 0.20765 | 0.20765 | 25 | 100 | 75 | 3 | 0.08 | 0 |  | alleen schot; geen ribben |  | Damwand, tropisch hardhout, damwandplanken
1 | Peilscheiding,Stuw, Damwand | 1 | 3 | ankerschot | 3 |  | staal | 26 | m2 | 0.2889 | 0.20213 | 16.4938 | 0.21992 | 0.21992 | 75 | 100 | 25 | 1 | 0.008 | 0 |  | alleen schot; geen ribben |  | Damwand Staal, constructiestaal
1 | Peilscheiding,Stuw, Damwand | 1 | 3 | ankerschot | 3 |  | beton | 27 | m2 | 0.81755 | 0.79529 | 4.514 | 0.056425 | 0.056425 | 80 | 100 | 20 | 1 | 0.1 | 0 |  | alleen schot; geen ribben |  | Damwand, Beton
1 | Peilscheiding,Stuw, Damwand | 1 | 3 | ankerschot | 3 |  | grout | 28 | m2 | -1.435 | -1 | 60.2448 | 0.75306 | 0.61853 | 80 | 100 | 20 | 1 | 0.3 |  |  | Injectielaag |  | Grout injectielaag
1 | Peilscheiding,Stuw, Damwand | 1 | 3 | ankerschot | 3 |  | accoya | 29 | m2 | [5 empty] | 50 | 100 | 50 | 1 |  |  | Innovatieve optie, nog geen MKI beschikbaar
1 | Peilscheiding,Stuw, Damwand | 1 | 4 | deksloof | 4 |  | hardhout | 30 | m2 | -0.020885 | -0.020885 | 5.1913 | 0.25957 | 0.25957 | 20 | 100 | 80 | 4 | 0.08 | 0 |  |  |  | Damwand, tropisch hardhout, damwandplanken
1 | Peilscheiding,Stuw, Damwand | 1 | 4 | deksloof | 4 |  | kunststof (pvc) nieuw | 31 | m2 | -0.72067 | -0.72067 | 13.1248 | 0.43749 | 0.43749 | 30 | 100 | 70 | 3 | 0.02 | 0 |  |  |  | Damwand PCV nieuw
1 | Peilscheiding,Stuw, Damwand | 1 | 4 | deksloof | 4 |  | kunststof (pvc) gerecycled | 32 | m2 | -0.25794 | -0.25794 | 9.5952 | 0.31984 | 0.31984 | 30 | 100 | 70 | 3 | 0.02 | 0 |  |  |  | Damwand PVC Gerecycled, enkel scherm (ProLock, Omega)
1 | Peilscheiding,Stuw, Damwand | 1 | 4 | deksloof | 4 |  | kunststof (pe) nieuw | 33 | m2 | -0.47728 | -0.47728 | 18.7804 | 0.37561 | 0.37561 | 50 | 100 | 50 | 1 | 0.03 | 0 |  |  |  | Damwand PE nieuw
1 | Peilscheiding,Stuw, Damwand | 1 | 4 | deksloof | 4 |  | kunststof (pe) gerecycled | 34 | m2 | -0.13215 | -0.13215 | 14.3928 | 0.28786 | 0.28786 | 50 | 100 | 50 | 1 | 0.03 | 0 |  |  |  | Damwand PE gerecycled
1 | Peilscheiding,Stuw, Damwand | 1 | 4 | deksloof | 4 |  | natuursteen | 35 | m2 | 0.97415 | 0.97415 | 0.65716 | 0.0065717 | 0.0065717 | 100 | 100 | 0 | 0 | 0.1 | 0 | Gunstige score door lange levensduur en uitgangspunt stortsteen | Natuursteen, breuksteen |  | Bekleding, waterbouw steenbreuksteen natuursteen
1 | Peilscheiding,Stuw, Damwand | 1 | 4 | deksloof | 4 |  | staal | 36 | m2 | -0.081175 | -0.081175 | 20.6172 | 0.2749 | 0.2749 | 75 | 100 | 25 | 1 | 0.01 | 0 |  |  |  | Damwand Staal, constructiestaal
1 | Peilscheiding,Stuw, Damwand | 1 | 4 | deksloof | 4 |  | beton | 37 | m2 | 0.71594 | 0.71594 | 5.4168 | 0.072224 | 0.072224 | 75 | 100 | 25 | 1 | 0.12 | 0 |  |  |  | Damwand, Beton
1 | Peilscheiding,Stuw, Damwand | 1 | 4 | deksloof | 4 |  | accoya | 38 | m2 | [5 empty] | 50 | 100 | 50 | 1 |  |  | Innovatieve optie, nog geen MKI beschikbaar
2 | Beschoeiing | 2 | 5 | vlechtscherm | 5 |  | wilgentenen | 39 | m2 | -0.29895 | -0.29895 | 2.0039 | 0.20039 | 0.20039 | 10 | 100 | 90 | 9 | 0.1 | 0 |  |  |  | Vlechtscherm, zachthout (o.b.v. Europees Naaldhout planken)
2 | Beschoeiing | 2 | 5 | vlechtscherm | 5 |  | hardhout | 40 | m2 | 0.29895 | 0.29895 | 1.6223 | 0.10815 | 0.10815 | 15 | 100 | 85 | 6 | 0.025 | 0 |  | Referentie vlechtscherm van hardhout is 4x dunner dan vlechtscherm van wilgentenen |  | Damwand, tropisch hardhout, damwandplanken
2 | Beschoeiing | 2 | 6 | opgeklampt schot | 6 |  | combi hardhout/naaldhout | 41 | m2 | 0.40471 | 0.40471 | 0.825 | 0.04125 | 0.04125 | 20 | 100 | 80 | 4 | 0.03 | 0 |  |  |  | Damwand Twinwood 80% EU naaldhout, 20% azobe hardhout
2 | Beschoeiing | 2 | 6 | opgeklampt schot | 6 |  | hardhout | 42 | m2 | -0.40471 | -0.40471 | 1.9468 | 0.097338 | 0.097338 | 20 | 100 | 80 | 4 | 0.03 | 0 |  |  |  | Damwand, tropisch hardhout, damwandplanken
2 | Beschoeiing | 2 | 6 | opgeklampt schot | 6 |  | accoya | 43 | m2 | [5 empty] | 50 | 100 | 50 | 1 |  |  | Innovatieve optie, nog geen MKI beschikbaar
2 | Beschoeiing | 2 | 7 | (perkoen)palen | 7 |  | hardhout | 44 | m1 | -0.19323 | -0.19323 | 0.73391 | 0.036695 | 0.036695 | 20 | 100 | 80 | 4 |  | 0.12 |  | dikte is diameter |  | Berekening op basis omgerekend materiaal damwand
2 | Beschoeiing | 2 | 7 | (perkoen)palen | 7 |  | kunststof (pe) | 45 | m1 | -0.41433 | -0.41433 | 1.7398 | 0.043495 | 0.043495 | 40 | 100 | 60 | 2 |  | 0.1 |  | dikte is diameter |  | Reflectorpalen PE
2 | Beschoeiing | 2 | 7 | (perkoen)palen | 7 |  | glasvezel kunststof (gvk/PET) | 46 | m1 | 0.40295 | 0.40295 | 0.91805 | 0.018361 | 0.018361 | 50 | 100 | 50 | 1 | 0.01 | 0.1 |  | Holle buis met diameter: 100 mm |  | Berekening op basis omgerekend materiaal damwand
2 | Beschoeiing | 2 | 7 | (perkoen)palen | 7 |  | glasvezel kunststof (gvk/PET), biobased hars | 47 | m1 | 0.49214 | 0.49214 | 0.78091 | 0.015618 | 0.015618 | 50 | 100 | 50 | 1 | 0.01 | 0.1 |  | Holle buis met diameter: 100 mm |  | GVK, glasvezels in polyester, biobased hars
2 | Beschoeiing | 2 | 7 | (perkoen)palen | 7 |  | kunststof (pvc) | 48 | m1 | 0.46524 | 0.46524 | 0.82227 | 0.016445 | 0.016445 | 50 | 100 | 50 | 1 | 0.01 | 0.1 |  | Holle buis met diameter: 100 mm |  | Reflectorpalen PVC
2 | Beschoeiing | 2 | 7 | (perkoen)palen | 7 |  | staal | 49 | m1 | -0.75277 | -0.75277 | 2.6952 | 0.053903 | 0.053903 | 50 | 100 | 50 | 1 | 0.008 | 0.1 |  | Holle buis met diameter: 100 mm |  | Constructies in kg of m3, wapeningstaal
2 | Beschoeiing | 2 | 7 | (perkoen)palen | 7 |  | accoya | 50 | m2 | [5 empty] | 50 | 100 | 50 | 1 |  |  | Innovatieve optie, nog geen MKI beschikbaar
3 | Brug | 3 | 8 | fundering (hei)palen | 8 |  | naaldhout met betonopzetter | 51 | m1 | 0.52191 | 0.26882 | 1.4737 | 0.029474 | 0.029474 | 50 | 100 | 50 | 1 |  | 0.15 |  |  |  | Houten lariks paal met betonopzetter
3 | Brug | 3 | 8 | fundering (hei)palen | 8 |  | staal | 52 | m1 | 0.10571 | -0.3677 | 5.5132 | 0.055132 | 0.055132 | 100 | 100 | 0 | 0 | 0.01 | 0.15 |  | Holle buis met diameter: 150 mm |  | Buispaal, Staal
3 | Brug | 3 | 8 | fundering (hei)palen | 8 |  | staal met betonvulling | 53 | m1 | -3.0768 | -1 | 25.1333 | 0.25133 | 0.1233 | 100 | 100 | 0 | 0 | 0.01 | 0.15 |  |  |  | Funderingspaal met C20/25 0% betongranulaat Lafgarge Holcim Limburg
3 | Brug | 3 | 8 | fundering (hei)palen | 8 |  | beton 30% granulaat | 54 | m1 | 0.78399 | 0.66964 | 1.3317 | 0.013317 | 0.013317 | 100 | 100 | 0 | 0 |  | 0.2 |  | dikte is diameter |  | Betonmortel C20/25 CEM I 30% granulaat – in situ voor GWW
3 | Brug | 3 | 8 | fundering (hei)palen | 8 |  | beton (prefab) | 55 | m1 | 0.87947 | 0.81567 | 0.74305 | 0.0074305 | 0.0074305 | 100 | 100 | 0 | 0 |  | 0.15 |  | dikte is diameter |  | Betonmortel C20/25 (CEM I)
3 | Brug | 3 | 8 | fundering (hei)palen | 8 |  | beton (in werk gevormd) | 56 | m1 | 0.78573 | 0.6723 | 1.321 | 0.01321 | 0.01321 | 100 | 100 | 0 | 0 |  | 0.2 |  | dikte is diameter |  | Betonmortel C20/25 (CEM I)
3 | Brug | 3 | 9 | landhoofd | 9 |  | hardhout | 57 | m2 | -1.2565 | -1 | 6.4892 | 0.32446 | 0.28758 | 20 | 100 | 80 | 4 | 0.1 | 0 |  | dikte gebruikt voor referentieberekening is geen reguliere plankdikte, maar wel verkrijgbaar |  | Damwand, tropisch hardhout, damwandplanken
3 | Brug | 3 | 9 | landhoofd | 9 |  | metselwerk | 58 | m2 | 0.84513 | 0.83065 | 1.7815 | 0.022269 | 0.022269 | 80 | 100 | 20 | 1 | 0.21 | 0 |  |  |  | Straatbaksteen GWW, KNB
3 | Brug | 3 | 9 | landhoofd | 9 |  | beton | 59 | m2 | 0.41138 | 0.35634 | 6.771 | 0.084637 | 0.084637 | 80 | 100 | 20 | 1 | 0.15 | 0 |  |  |  | Betonmortel C30/37 (CEMIII) 2386 kgm3
3 | Brug | 3 | 10 | brugdek | 10 |  | hardhout | 60 | m2 | -0.71125 | -0.9984 | 5.1913 | 0.25957 | 0.25957 | 20 | 100 | 80 | 4 | 0.08 | 0 |  | alleen dek; geen liggers |  | Damwand, tropisch hardhout, damwandplanken
3 | Brug | 3 | 10 | brugdek | 10 |  | glasvezel kunststof (gvk/PET) | 61 | m2 | 1.0134 | 1 | -0.10201 | -0.0020401 | -0.0020401 | 50 | 100 | 50 | 1 | 0.01 | 0 |  | alleen dek; geen liggers |  | Damwand, kunststof vezelversterkt
3 | Brug | 3 | 10 | brugdek | 10 |  | glasvezel kunststof (gvk/PET), biobased hars | 62 | m2 | 1.0114 | 1 | -0.086768 | -0.0017354 | -0.0017354 | 50 | 100 | 50 | 1 | 0.01 |  |  | alleen dek; geen liggers |  | GVK, glasvezels in polyester, biobased hars
3 | Brug | 3 | 10 | brugdek | 10 |  | staal | 63 | m2 | -1.7185 | -1 | 20.6172 | 0.41234 | 0.30337 | 50 | 100 | 50 | 1 | 0.01 | 0 |  | alleen dek; geen liggers; Verzinkt en gecoat |  | Damwand Staal, constructiestaal
3 | Brug | 3 | 10 | brugdek | 10 |  | beton | 64 | m2 | 0.40482 | 0.30494 | 6.771 | 0.09028 | 0.09028 | 75 | 100 | 25 | 1 | 0.15 | 0 |  | alleen dek; geen liggers |  | Damwand, Beton
3 | Brug | 3 | 11 | leuning | 11 |  | hardhout | 65 | m1 | 0.9902 | 0.98646 | 0.62955 | 0.008394 | 0.008394 | 75 | 100 | 25 | 1 | 0.003 | 0.1 | tropisch hardhout | Referentie stalen leuning is 2 x zo dun als hardhout, dikte is diameter |  | Leuning, Europees naaldhout, duurzame bosbouw
3 | Brug | 3 | 11 | leuning | 11 |  | staal | 66 | m1 | 0.83736 | 0.77541 | 10.4425 | 0.13923 | 0.13923 | 75 | 100 | 25 | 1 | 0.003 | 0.05 | thermisch verzinkt | Referentie stalen leuning is 2 x zo dun als hardhout; hollebuis met diameter: 50 mm | (!) Aanname: wanddikte bron en HDSR zijn gelijk (wanddikte bij bron onvermeld) | Leuning, Staal gecoat
3 | Brug | 3 | 11 | leuning | 11 |  | rvs | 67 | m1 | -1.8276 | -1 | 181.5497 | 2.4207 | 1.7122 | 75 | 100 | 25 | 1 | 0.003 | 0.05 |  | Holle buis met diameter: 50 mm | (!) Aanname: wanddikte bron en HDSR zijn gelijk (wanddikte bij bron onvermeld) | Leuning, RVS
3 | Brug | 3 | 11 | leuning | 11 |  | accoya | 68 | m2 | [5 empty] | 50 | 100 | 50 | 1 |  |  | Innovatieve optie, nog geen MKI beschikbaar
4 | Gemaal | 4 | 12 | fundering (hei)palen | 12 |  | naaldhout met betonopzetter | 69 | m1 | 0.52191 | 0.26882 | 1.4737 | 0.029474 | 0.029474 | 50 | 100 | 50 | 1 | 0 | 0.15 | 0 | 0 | 0 | Houten lariks paal met betonopzetter
4 | Gemaal | 4 | 12 | fundering (hei)palen | 12 |  | staal | 70 | m1 | 0.10571 | -0.3677 | 5.5132 | 0.055132 | 0.055132 | 100 | 100 | 0 | 0 | 0.01 | 0.15 | 0 | Holle buis met diameter: 150 mm | 0 | Buispaal, Staal
4 | Gemaal | 4 | 12 | fundering (hei)palen | 12 |  | staal met betonvulling | 71 | m1 | -3.0768 | -1 | 25.1333 | 0.25133 | 0.1233 | 100 | 100 | 0 | 0 | 0.01 | 0.15 | 0 | 0 | 0 | Funderingspaal met C20/25 0% betongranulaat Lafgarge Holcim Limburg
4 | Gemaal | 4 | 12 | fundering (hei)palen | 12 |  | beton 30% granulaat | 72 | m1 | 0.78399 | 0.66964 | 1.3317 | 0.013317 | 0.013317 | 100 | 100 | 0 | 0 | 0 | 0.2 |  | dikte is diameter | 0 | Betonmortel C20/25 CEM I 30% granulaat – in situ voor GWW
4 | Gemaal | 4 | 12 | fundering (hei)palen | 12 |  | beton (prefab) | 73 | m1 | 0.87947 | 0.81567 | 0.74305 | 0.0074305 | 0.0074305 | 100 | 100 | 0 | 0 | 0 | 0.15 | 0 | dikte is diameter | 0 | Betonmortel C20/25 (CEM I)
4 | Gemaal | 4 | 12 | fundering (hei)palen | 12 |  | beton (in werk gevormd) | 74 | m1 | 0.78573 | 0.6723 | 1.321 | 0.01321 | 0.01321 | 100 | 100 | 0 | 0 | 0 | 0.2 | 0 | dikte is diameter | 0 | Betonmortel C20/25 (CEM I)
4 | Gemaal | 4 | 13 | put/bak/tank | 13 |  | naaldhout | 75 | m2 | 0.95047 | 0.9475 | 0.08 | 0.008 | 0.008 | 10 | 100 | 90 | 9 | 0.08 | 0 |  | alleen wand |  | Damwanden, Europees naaldhout, damwandplanken
4 | Gemaal | 4 | 13 | put/bak/tank | 13 |  | hardhout | 76 | m2 | -0.60693 | -0.70329 | 5.1913 | 0.25957 | 0.25957 | 20 | 100 | 80 | 4 | 0.08 | 0 |  | alleen wand |  | Damwand, tropisch hardhout, damwandplanken
4 | Gemaal | 4 | 13 | put/bak/tank | 13 |  | kunststof (pe) | 77 | m2 | -1.3253 | -1 | 18.7804 | 0.37561 | 0.32306 | 50 | 100 | 50 | 1 | 0.03 | 0 |  | alleen wand |  | Damwand PCV nieuw
4 | Gemaal | 4 | 13 | put/bak/tank | 13 |  | glasvezel kunststof (gvk/PET) | 78 | m2 | 0.85642 | 0.84781 | 1.6235 | 0.023193 | 0.023193 | 70 | 100 | 30 | 1 | 0.005 | 0 |  | alleen wand |  | Damwand, kunststof vezelversterkt
4 | Gemaal | 4 | 13 | put/bak/tank | 13 |  | glasvezel kunststof (gvk/PET), biobased hars | 79 | m2 | 0.87787 | 0.87054 | 1.381 | 0.019728 | 0.019728 | 70 | 100 | 30 | 1 | 0.005 |  |  | alleen wand |  | GVK, glasvezels in polyester, biobased hars
4 | Gemaal | 4 | 13 | put/bak/tank | 13 |  | Smart Vislift (gerecycled GVK kunststof) | 80 | m2 | -0.066326 | -0.13027 | 8.6122 | 0.17224 | 0.17224 | 50 | 100 | 50 | 1 | 0.005 |  | alleen wand | alleen wand | Let op! onzekere MKI | Damwand, kunststof vezelversterkt
4 | Gemaal | 4 | 13 | put/bak/tank | 13 |  | staal | 81 | m2 | -1.1273 | -1 | 10.3086 | 0.34362 | 0.32306 | 30 | 100 | 70 | 3 | 0.005 | 0 |  | alleen wand |  | Damwand Staal, constructiestaal
4 | Gemaal | 4 | 13 | put/bak/tank | 13 |  | beton | 82 | m2 | 0.4411 | 0.40758 | 4.514 | 0.09028 | 0.09028 | 50 | 100 | 50 | 1 | 0.1 | 0 |  | alleen wand |  | Damwand, Beton
4 | Gemaal | 4 | 13 | put/bak/tank | 13 |  | rvs | 83 | m2 | -5.9997 | -1 | 163.81 | 3.2762 | 0.93609 | 50 | 100 | 50 | 1 | 0.005 | 0 |  | alleen wand |  | RVS plaat, 1x1, 4 mm dik
4 | Gemaal | 4 | 13 | put/bak/tank | 13 |  | aluminium | 84 | m2 | 0.76066 | 0.5059 | 5.6012 | 0.11202 | 0.11202 | 50 | 100 | 50 | 1 | 0.005 | 0 |  | alleen wand |  | Kolommen, aluminium, per kg constructiegewicht.
4 | Gemaal | 4 | 14 | opbouw (stuw/gemaal) | 14 |  | glasvezel kunststof (gvk/PET) | 85 | m2 | 0.23944 | 0.82309 | 4.5932 | 0.061242 | 0.061242 | 75 | 100 | 25 | 1 | 0.007 | 0 |  | alleen plaat wand; geen versteviging |  | Damwand, kunststof vezelversterkt
4 | Gemaal | 4 | 14 | opbouw (stuw/gemaal) | 14 |  | glasvezel kunststof (gvk/PET), biobased hars | 86 | m2 | 0.32071 | 0.842 | 4.1024 | 0.054698 | 0.054698 | 75 | 100 | 0 | 1 | 0.007 | 0 | 0 | alleen plaat wand; geen versteviging |  | GVK, glasvezels in polyester, biobased hars
4 | Gemaal | 4 | 14 | opbouw (stuw/gemaal) | 14 |  | staal (corten) | 87 | m2 | -1.5604 | -1 | 10.3086 | 0.20617 | 0.16104 | 50 | 100 | 50 | 1 | 0.005 | 0 |  | alleen plaat wand; geen versteviging |  | Damwand Staal, constructiestaal
4 | Gemaal | 4 | 14 | opbouw (stuw/gemaal) | 14 |  | beton | 88 | m2 | 0.32729 | 0.2675 | 5.4168 | 0.054168 | 0.054168 | 100 | 100 | 0 | 0 | 0.12 | 0 |  | alleen plaat wand; geen versteviging |  | Damwand, Beton
4 | Gemaal | 4 | 14 | opbouw (stuw/gemaal) | 14 |  | baksteen enkelsteens | 89 | m2 | 0.89465 | 0.88528 | 0.84833 | 0.0084833 | 0.0084833 | 100 | 100 | 0 | 0 | 0.1 | 0 |  | alleen plaat wand; geen versteviging |  | Straatbaksteen GWW, KNB
4 | Gemaal | 4 | 14 | opbouw (stuw/gemaal) | 14 |  | baksteen dubbel, met spouw | 90 | m2 | 0.78929 | 0.77056 | 1.6967 | 0.016967 | 0.016967 | 100 | 100 | 0 | 0 | 0.26 | 0 |  | alleen plaat wand; geen versteviging. dikte is excl. spouw |  | Straatbaksteen GWW, KNB
4 | Gemaal | 4 | 14 | opbouw (stuw/gemaal) | 14 |  | glas (dubbel) | 91 | m2 | -1.0109 | -1 | 5.6673 | 0.16192 | 0.16104 | 35 | 100 | 65 | 2 | 0.03 | 0 |  | alleen plaat wand; geen versteviging | !) Aanname: wanddikte bron en HDSR zijn gelijk (wanddikte bij bron onvermeld) | Buitenbeglazing, Dubbel glas; droog beglaasd
4 | Gemaal | 4 | 15 | leiding | 15 |  | bio based buis (bamboe vezels) | 92 | m1 | -0.83225 | -1 | 0.87902 | 0.073252 | 0.073252 | 12 | 100 | 88 | 8 | 0.005 | 0.1 | behandeld met lijm en folie voor conservering | Holle buis met diameter: 100 mm |  | Waterleiding bamboe, 100mm
4 | Gemaal | 4 | 15 | leiding | 15 |  | pvc | 93 | m1 | 0.81 | 0.7615 | 0.26587 | 0.0075962 | 0.0075962 | 35 | 100 | 65 | 2 | 0.003 | 0.1 |  | Holle buis met diameter: 100 mm |  | Reflectorpalen PVC
4 | Gemaal | 4 | 15 | leiding | 15 |  | hdpe | 94 | m1 | 0.79112 | 0.7378 | 0.62632 | 0.008351 | 0.008351 | 75 | 100 | 25 | 1 | 0.01 | 0.1 |  | Holle buis met diameter: 100 mm |  | Reflectorpalen PE
4 | Gemaal | 4 | 15 | leiding | 15 |  | glasvezel kunststof (gvk/PET) | 95 | m1 | 0.83841 | 0.83841 | 0.48453 | 0.0064604 | 0.0064604 | 75 | 100 | 25 | 1 | 0.005 | 0.1 |  | Holle buis met diameter: 100 mm |  | Berekening op basis omgerekend materiaal damwand
4 | Gemaal | 4 | 15 | leiding | 15 |  | glasvezel kunststof (gvk/PET), biobased hars | 96 | m1 | 0.86255 | 0.86255 | 0.41215 | 0.0054953 | 0.0054953 | 75 | 100 | 25 | 1 | 0.005 | 0.1 |  | Holle buis met diameter: 100 mm |  | GVK, glasvezels in polyester, biobased hars
4 | Gemaal | 4 | 15 | leiding | 15 |  | gres | 97 | m1 | 0.37811 | 0.21938 | 2.4863 | 0.024863 | 0.024863 | 100 | 100 | 0 | 0 | 0.02 | 0.1 |  | Holle buis met diameter: 100 mm |  | Keramiek leidingen, gresbuis klein
4 | Gemaal | 4 | 15 | leiding | 15 |  | gietijzer | 98 | m1 | -0.61674 | -0.61674 | 6.4636 | 0.064636 | 0.064636 | 100 | 100 | 0 | 0 | 0.01 | 0.1 |  | Holle buis met diameter: 100 mm | !) Aanname: wanddikte bron en HDSR zijn gelijk (wanddikte bij bron onvermeld) | Gietijzer (obv gasleiding)
4 | Gemaal | 4 | 15 | leiding | 15 |  | staal | 99 | m1 | -0.087691 | -0.3653 | 1.7394 | 0.043485 | 0.043485 | 40 | 100 | 60 | 2 | 0.005 | 0.1 |  | Holle buis met diameter: 100 mm |  | Constructies in kg of m3, wapeningstaal
4 | Gemaal | 4 | 15 | leiding | 15 |  | koper | 100 | m1 | -3.0333 | -1 | 9.675 | 0.16125 | 0.079958 | 60 | 100 | 40 | 1 | 0.005 | 0.1 |  | Holle buis met diameter: 100 mm |  | Hemelwaterafvoer, koper, d = 80 mm, wd = 0,65 mm
4 | Gemaal | 4 | 15 | leiding | 15 |  | beton | 101 | m1 | 0.88986 | 0.86175 | 0.33025 | 0.0044033 | 0.0044033 | 75 | 100 | 25 | 1 | 0.05 | 0.1 |  | Holle buis met diameter: 100 mm |  | Betonmortel C20/25 (CEM I)
4 | Gemaal | 4 | 16 | rooster/krooshek | 16 |  | staal | 102 | m2 | 0.44063 | 0.44063 | 12.137 | 0.60685 | 0.60685 | 20 | 100 | 80 | 4 | 0.007 | 0 |  | spijlen van strip 7x70mm, hoh 70mm |  | Rooster Staal
4 | Gemaal | 4 | 16 | rooster/krooshek | 16 |  | rvs | 103 | m2 | -0.44063 | -0.44063 | 78.145 | 1.5629 | 1.5629 | 50 | 100 | 50 | 1 | 0.007 | 0 |  | spijlen van strip 7x70mm, hoh 70mm |  | Rooster RVS
4 | Gemaal | 4 | 17 | looprooster/loopbrug | 17 |  | glasvezel kunststof (gvk/PET) | 104 | m2 | 0.42183 | 0.42183 | 25.8995 | 0.51799 | 0.51799 | 50 | 100 | 50 | 1 | 0.005 | 0 |  | alleen dek; geen liggers |  | Rooster Kunststof GVK
4 | Gemaal | 4 | 17 | looprooster/loopbrug | 17 |  | staal | 105 | m2 | 0.32265 | 0.32265 | 12.137 | 0.60685 | 0.60685 | 20 | 100 | 80 | 4 | 0.005 | 0 |  | alleen dek; geen liggers |  | Rooster Staal
4 | Gemaal | 4 | 17 | looprooster/loopbrug | 17 |  | rvs | 106 | m2 | -0.74448 | -0.74448 | 78.145 | 1.5629 | 1.5629 | 50 | 100 | 50 | 1 | 0.005 | 0 |  | alleen dek; geen liggers |  | Rooster RVS
4 | Gemaal | 4 | 18 | leuning | 18 |  | hardhout | 107 | m1 | 0.9902 | 0.98646 | 0.62955 | 0.008394 | 0.008394 | 75 | 100 | 25 | 1 | 0.003 | 0.1 | tropisch hardhout | Referentie stalen leuning is 2 x zo dun als hardhout, dikte is diameter |  | Leuning, Europees naaldhout, duurzame bosbouw
4 | Gemaal | 4 | 18 | leuning | 18 |  | staal | 108 | m1 | 0.83736 | 0.77541 | 10.4425 | 0.13923 | 0.13923 | 75 | 100 | 25 | 1 | 0.003 | 0.05 | thermisch verzinkt | Referentie stalen leuning is 2 x zo dun als hardhout; hollebuis met diameter: 50 mm | (!) Aanname: wanddikte bron en HDSR zijn gelijk (wanddikte bij bron onvermeld) | Leuning, Staal gecoat
4 | Gemaal | 4 | 18 | leuning | 18 |  | rvs | 109 | m1 | -1.8276 | -1 | 181.5497 | 2.4207 | 1.7122 | 75 | 100 | 25 | 1 | 0.003 | 0.05 |  | Holle buis met diameter: 50 mm | (!) Aanname: wanddikte bron en HDSR zijn gelijk (wanddikte bij bron onvermeld) | Leuning, RVS
4 | Gemaal | 4 | 18 | leuning | 18 |  | accoya | 110 | m2 | [5 empty] | 50 | 100 | 50 | 1 |  |  | Innovatieve optie, nog geen MKI beschikbaar
4 | Gemaal | 4 | 19 | bestrating | 19 |  | kunststof (gras)tegel/plaat | 111 | m2 | -1.1003 | -1 | 3.6711 | 0.073422 | 0.069916 | 50 | 100 | 50 | 1 | 0.053 | 0 |  | Op basis van een kunststof grastegel van 4cm |  | Bekleding, kunststof grastegels grids (HPDE)
4 | Gemaal | 4 | 19 | bestrating | 19 |  | betonplaten | 112 | m2 | -0.85276 | -0.86837 | 3.2385 | 0.064769 | 0.064769 | 50 | 100 | 50 | 1 | 0.12 | 0 |  |  |  | Betonmortel C30/37 (CEMIII) 2386 kgm3
4 | Gemaal | 4 | 19 | bestrating | 19 |  | grasbetonsteen | 113 | m2 | -0.54397 | -0.54397 | 2.6987 | 0.053974 | 0.053974 | 50 | 100 | 50 | 1 | 0.1 | 0 |  |  |  | Betonmortel C30/37 (CEMIII) 2386 kgm3
4 | Gemaal | 4 | 19 | bestrating | 19 |  | betonnen klinkers | 114 | m2 | -0.54397 | -0.55698 | 2.6987 | 0.053974 | 0.053974 | 50 | 100 | 50 | 1 | 0.1 | 0 |  |  |  | Betonmortel C30/37 (CEMIII) 2386 kgm3
4 | Gemaal | 4 | 19 | bestrating | 19 |  | gebakken klinkers | 115 | m2 | 0.99515 | 0.99511 | 0.0084833 | 0.00016967 | 0.00016967 | 50 | 100 | 50 | 1 | 0.1 | 0 |  |  |  | Straatbaksteen GWW, KNB
4 | Gemaal | 4 | 19 | bestrating | 19 |  | betonnen tegels | 116 | m2 | -0.23517 | -0.24558 | 2.159 | 0.043179 | 0.043179 | 50 | 100 | 50 | 1 | 0.08 | 0 |  |  |  | Betonmortel C30/37 (CEMIII) 2386 kgm3
4 | Gemaal | 4 | 19 | bestrating | 19 |  | Biobound betontegels | 117 | m2 | 0.11757 | 0.11014 | 1.5424 | 0.030848 | 0.030848 | 50 | 100 |  | 1 | 0.08 | 0 | 0 | 0 |  | Biobound betontegels, 8 cm dik
4 | Gemaal | 4 | 19 | bestrating | 19 |  | Biobound betonstraatstenen | 118 | m2 | 0.11952 | 0.1121 | 1.539 | 0.03078 | 0.03078 | 50 | 100 |  | 1 | 0.1 | 0 | 0 | 0 |  | Biobound betonstraatstenen, 10 cm dik
4 | Gemaal | 4 | 19 | bestrating | 19 |  | asfalt, AC surf zonder recycling | 119 | m2 | 0.27681 | 0.27072 | 0.50562 | 0.025281 | 0.025281 | 20 | 100 | 80 | 4 | 0.025 | 0 |  |  |  | Asfalt, AC surf zonder PR, 25 mm
4 | Gemaal | 4 | 19 | bestrating | 19 |  | Duurzaam asfalt. AC 11 surf 40/60 Lynpave | 120 | m2 | 0.40196 | 0.39692 | 0.41813 | 0.020906 | 0.020906 | 20 | 100 | 80 | 4 | 0.025 |  |  |  |  | Duurzaam asfalt o.b.v. AC 11 surf 40/60 Lynpave, 25 mm
4 | Gemaal | 4 | 19 | bestrating | 19 |  | grind | 121 | m2 | 0.8351 | 0.83371 | 0.57645 | 0.0057645 | 0.0057645 | 100 | 100 | 0 | 0 | 0.25 | 0 |  |  |  | Verhardingen, Grind
4 | Gemaal | 4 | 19 | bestrating | 19 |  | gebroken natuursteen | 122 | m2 | 0.53003 | 0.52607 | 1.6429 | 0.016429 | 0.016429 | 100 | 100 | 0 | 0 | 0.25 | 0 |  |  |  | Bekleding, waterbouw steenbreuksteen natuursteen
4 | Gemaal | 4 | 20 | wegfundering | 20 |  | zand | 123 | m2 | 0.3953 | 0.14169 | 2.1642 | 0.021642 | 0.021642 | 100 | 100 | 0 | 0 | 0.5 | 0 |  | willekeurige situatie |  | Ophoogmateriaal, zand
4 | Gemaal | 4 | 20 | wegfundering | 20 |  | granulaat | 124 | m2 | 0.87895 | 0.82818 | 0.43325 | 0.0043325 | 0.0043325 | 100 | 100 | 0 | 0 | 0.35 | 0 |  | willekeurige situatie |  | Funderingslaag Menggranulaat 300mm
4 | Gemaal | 4 | 20 | wegfundering | 20 |  | bims | 125 | m2 | -0.33931 | -0.90102 | 4.7934 | 0.047934 | 0.047934 | 100 | 100 | 0 | 0 | 0.5 | 0 |  | willekeurige situatie |  | Grondwerken, lichte ophoogmaterialen, BIMS (yali)
4 | Gemaal | 4 | 20 | wegfundering | 20 |  | schuimbeton | 126 | m2 | 0.83116 | 0.76035 | 0.60428 | 0.0060428 | 0.0060428 | 100 | 100 | 0 | 0 | 0.5 | 0 |  | willekeurige situatie |  | Schuimbeton
4 | Gemaal | 4 | 20 | wegfundering | 20 |  | eps (piepschuim) | 127 | m2 | -0.28871 | -0.8292 | 2.3062 | 0.046123 | 0.046123 | 50 | 100 | 50 | 1 | 0.5 | 0 |  | willekeurige situatie |  | Ophoogmateriaal, EPS
4 | Gemaal | 4 | 20 | wegfundering | 20 |  | baggerspecie blokken | 128 | m2 | [5 empty] | 100 | 100 | 0 |  |  |  | Innovatieve optie, nog geen MKI beschikbaar
4 | Gemaal | 4 | 21 | wegwapening | 21 |  | kunststof (pet) | 129 | m2 | 0.87313 | 0.87313 | 0.39474 | 0.0078947 | 0.0078947 | 50 | 100 | 50 | 1 | 0.005 | 0 |  | Polyester vlies is aannemelijk van PET |  | Polyester vlies
4 | Gemaal | 4 | 21 | wegwapening | 21 |  | staal | 130 | m2 | -0.87313 | -0.87313 | 5.8281 | 0.11656 | 0.11656 | 50 | 100 | 50 | 1 | 0.005 | 0 |  |  |  | Constructies in kg of m3, wapeningstaal
4 | Gemaal | 4 | 22 | scheidingsdoek | 22 |  | natuurlijk (kokos/jute) | 131 | m2 | 0.33435 | 0.33435 | 0.27092 | 0.0054184 | 0.0054184 | 50 | 100 | 50 | 1 | 0.05 | 0 |  |  | !) Aanname: wanddikte bron en HDSR zijn gelijk (wanddikte bij bron onvermeld) | Kokosvezeldoek
4 | Gemaal | 4 | 22 | scheidingsdoek | 22 |  | natuurlijk (wiepen) | 132 | m2 | -0.023072 | -0.023072 | 0.41639 | 0.0083278 | 0.0083278 | 50 | 100 | 50 | 1 | 0.05 |  | 20% wiepen, 80% woven pp |  | Let op! onzekere MKI | Berekening op basis omgerekend materiaal damwand
4 | Gemaal | 4 | 22 | scheidingsdoek | 22 |  | Filterlaag grind | 133 | m2 | 0.29183 | 0.29183 | 0.57645 | 0.0057645 | 0.0057645 | 100 | 100 | 0 | 0 | 0.1 |  | Geen MKI-winst, maar gunstig tegen plastic vervuiling (t.o.v. geotextiel) |  |  | Verhardingen, Grind
4 | Gemaal | 4 | 22 | scheidingsdoek | 22 |  | Kunststof (geotextiel) woven (pp) | 134 | m2 | 0.33661 | 0.33661 | 0.27 | 0.0054 | 0.0054 | 50 | 100 | 50 | 1 | 0.003 |  |  | Gewoven geotextiel (PP), zwart | !) Aanname: wanddikte bron en HDSR zijn gelijk (wanddikte bij bron onvermeld) | Polypropyleen weefsel gewapend
4 | Gemaal | 4 | 22 | scheidingsdoek | 22 |  | kunststof (geotextiel) non-woven (pet) | 135 | m2 | -0.93972 | -0.93972 | 0.78947 | 0.015789 | 0.015789 | 50 | 100 | 50 | 1 | 0.002 | 0 |  | Non-woven Polyester vlies (PET), wit |  | Polyester vlies
5 | Vispassage | 5 | 23 | fundering (hei)palen | 23 |  | naaldhout met betonopzetter | 136 | m1 | 0.52191 | 0.26882 | 1.4737 | 0.029474 | 0.029474 | 50 | 100 | 50 | 1 | 0 | 0.15 | 0 | 0 | 0 | Houten lariks paal met betonopzetter
5 | Vispassage | 5 | 23 | fundering (hei)palen | 23 |  | staal | 137 | m1 | 0.10571 | -0.3677 | 5.5132 | 0.055132 | 0.055132 | 100 | 100 | 0 | 0 | 0.01 | 0.15 | 0 | Holle buis met diameter: 150 mm | 0 | Buispaal, Staal
5 | Vispassage | 5 | 23 | fundering (hei)palen | 23 |  | staal met betonvulling | 138 | m1 | -3.0768 | -1 | 25.1333 | 0.25133 | 0.1233 | 100 | 100 | 0 | 0 | 0.01 | 0.15 | 0 | 0 | 0 | Funderingspaal met C20/25 0% betongranulaat Lafgarge Holcim Limburg
5 | Vispassage | 5 | 23 | fundering (hei)palen | 23 |  | beton 30% granulaat | 139 | m1 | 0.78399 | 0.66964 | 1.3317 | 0.013317 | 0.013317 | 100 | 100 | 0 | 0 | 0 | 0.2 |  | dikte is diameter | 0 | Betonmortel C20/25 CEM I 30% granulaat – in situ voor GWW
5 | Vispassage | 5 | 23 | fundering (hei)palen | 23 |  | beton (prefab) | 140 | m1 | 0.87947 | 0.81567 | 0.74305 | 0.0074305 | 0.0074305 | 100 | 100 | 0 | 0 | 0 | 0.15 | 0 | dikte is diameter | 0 | Betonmortel C20/25 (CEM I)
5 | Vispassage | 5 | 23 | fundering (hei)palen | 23 |  | beton (in werk gevormd) | 141 | m1 | 0.78573 | 0.6723 | 1.321 | 0.01321 | 0.01321 | 100 | 100 | 0 | 0 | 0 | 0.2 | 0 | dikte is diameter | 0 | Betonmortel C20/25 (CEM I)
5 | Vispassage | 5 | 24 | put/bak/tank | 24 |  | naaldhout | 142 | m2 | 0.95047 | 0.9475 | 0.08 | 0.008 | 0.008 | 10 | 100 | 90 | 9 | 0.08 | 0 |  | alleen wand |  | Damwanden, Europees naaldhout, damwandplanken
5 | Vispassage | 5 | 24 | put/bak/tank | 24 |  | hardhout | 143 | m2 | -0.60693 | -0.70329 | 5.1913 | 0.25957 | 0.25957 | 20 | 100 | 80 | 4 | 0.08 | 0 |  | alleen wand |  | Damwand, tropisch hardhout, damwandplanken
5 | Vispassage | 5 | 24 | put/bak/tank | 24 |  | kunststof (pe) | 144 | m2 | -1.3253 | -1 | 18.7804 | 0.37561 | 0.32306 | 50 | 100 | 50 | 1 | 0.03 | 0 |  | alleen wand |  | Damwand PCV nieuw
5 | Vispassage | 5 | 24 | put/bak/tank | 24 |  | glasvezel kunststof (gvk/PET) | 145 | m2 | 0.85642 | 0.84781 | 1.6235 | 0.023193 | 0.023193 | 70 | 100 | 30 | 1 | 0.005 | 0 |  | alleen wand |  | Damwand, kunststof vezelversterkt
5 | Vispassage | 5 | 24 | put/bak/tank | 24 |  | glasvezel kunststof (gvk/PET), biobased hars | 146 | m2 | 0.87787 | 0.87054 | 1.381 | 0.019728 | 0.019728 | 70 | 100 | 30 | 1 | 0.005 |  |  | alleen wand |  | GVK, glasvezels in polyester, biobased hars
5 | Vispassage | 5 | 24 | put/bak/tank | 24 |  | Smart Vislift (gerecycled GVK kunststof) | 147 | m2 | -0.066326 | -0.13027 | 8.6122 | 0.17224 | 0.17224 | 50 | 100 | 50 | 1 | 0.005 | 0 | alleen wand | alleen wand | Let op! onzekere MKI | Damwand, kunststof vezelversterkt
5 | Vispassage | 5 | 24 | put/bak/tank | 24 |  | staal | 148 | m2 | -1.1273 | -1 | 10.3086 | 0.34362 | 0.32306 | 30 | 100 | 70 | 3 | 0.005 | 0 |  | alleen wand |  | Damwand Staal, constructiestaal
5 | Vispassage | 5 | 24 | put/bak/tank | 24 |  | rvs | 149 | m2 | -5.9997 | -1 | 163.81 | 3.2762 | 0.93609 | 50 | 100 | 50 | 1 | 0.005 | 0 |  | alleen wand |  | Damwand, Beton
5 | Vispassage | 5 | 24 | put/bak/tank | 24 |  | aluminium | 150 | m2 | 0.76066 | 0.5059 | 5.6012 | 0.11202 | 0.11202 | 50 | 100 | 50 | 1 | 0.005 | 0 |  | alleen wand |  | RVS plaat, 1x1, 4 mm dik
5 | Vispassage | 5 | 24 | put/bak/tank | 24 |  | beton | 151 | m2 | 0.4411 | 0.40758 | 4.514 | 0.09028 | 0.09028 | 50 | 100 | 50 | 1 | 0.1 | 0 |  | alleen wand |  | Kolommen, aluminium, per kg constructiegewicht.
5 | Vispassage | 5 | 25 | leiding | 25 |  | bio based buis | 152 | m1 | -0.83225 | -1 | 0.87902 | 0.073252 | 0.073252 | 12 | 100 | 88 | 8 | 0.005 | 0.1 | behandeld met lijm en folie voor conservering | Holle buis met diameter: 100 mm |  | Waterleiding bamboe, 100mm
5 | Vispassage | 5 | 25 | leiding | 25 |  | pvc | 153 | m1 | 0.81 | 0.7615 | 0.26587 | 0.0075962 | 0.0075962 | 35 | 100 | 65 | 2 | 0.003 | 0.1 |  | Holle buis met diameter: 100 mm |  | Reflectorpalen PVC
5 | Vispassage | 5 | 25 | leiding | 25 |  | hdpe | 154 | m1 | 0.79112 | 0.7378 | 0.62632 | 0.008351 | 0.008351 | 75 | 100 | 25 | 1 | 0.01 | 0.1 |  | Holle buis met diameter: 100 mm |  | Reflectorpalen PE
5 | Vispassage | 5 | 25 | leiding | 25 |  | glasvezel kunststof (gvk/PET) | 155 | m1 | 0.83841 | 0.83841 | 0.48453 | 0.0064604 | 0.0064604 | 75 | 100 | 25 | 1 | 0.005 | 0.1 |  | Holle buis met diameter: 100 mm |  | Berekening op basis omgerekend materiaal damwand
5 | Vispassage | 5 | 25 | leiding | 25 |  | glasvezel kunststof (gvk/PET), biobased hars | 156 | m1 | 0.86255 | 0.86255 | 0.41215 | 0.0054953 | 0.0054953 | 75 | 100 | 25 | 1 | 0.005 | 0.1 |  | Holle buis met diameter: 100 mm |  | GVK, glasvezels in polyester, biobased hars
5 | Vispassage | 5 | 25 | leiding | 25 |  | gres | 157 | m1 | 0.37811 | 0.21938 | 2.4863 | 0.024863 | 0.024863 | 100 | 100 | 0 | 0 | 0.02 | 0.1 |  | Holle buis met diameter: 100 mm |  | Keramiek leidingen, gresbuis klein
5 | Vispassage | 5 | 25 | leiding | 25 |  | gietijzer | 158 | m1 | -0.61674 | -0.61674 | 6.4636 | 0.064636 | 0.064636 | 100 | 100 | 0 | 0 | 0.01 | 0.1 |  | Holle buis met diameter: 100 mm | !) Aanname: wanddikte bron en HDSR zijn gelijk (wanddikte bij bron onvermeld) | Gietijzer (obv gasleiding)
5 | Vispassage | 5 | 25 | leiding | 25 |  | staal | 159 | m1 | -0.087691 | -0.3653 | 1.7394 | 0.043485 | 0.043485 | 40 | 100 | 60 | 2 | 0.005 | 0.1 |  | Holle buis met diameter: 100 mm |  | Constructies in kg of m3, wapeningstaal
5 | Vispassage | 5 | 25 | leiding | 25 |  | koper | 160 | m1 | -3.0333 | -1 | 9.675 | 0.16125 | 0.079958 | 60 | 100 | 40 | 1 | 0.005 | 0.1 |  | Holle buis met diameter: 100 mm |  | Hemelwaterafvoer, koper, d = 80 mm, wd = 0,65 mm
5 | Vispassage | 5 | 25 | leiding | 25 |  | beton | 161 | m1 | 0.88986 | 0.86175 | 0.33025 | 0.0044033 | 0.0044033 | 75 | 100 | 25 | 1 | 0.05 | 0.1 |  | Holle buis met diameter: 100 mm |  | Betonmortel C20/25 (CEM I)
5 | Vispassage | 5 | 26 | Damwandplanken (in oever, op waterlijn) | 26 |  | naaldhout | 162 | m2 | 0.43856 | 0.42114 | 2.0039 | 0.20039 | 0.20039 | 10 | 100 | 90 | 9 | 0.1 | 0 |  | dikte gebruikt voor referentieberekening is geen reguliere plankdikte, maar wel verkrijgbaar |  | Damwanden, Europees naaldhout, damwandplanken
5 | Vispassage | 5 | 26 | Damwandplanken (in oever, op waterlijn) | 26 |  | hardhout | 163 | m2 | 0.090963 | 0.062756 | 6.4892 | 0.32446 | 0.32446 | 20 | 100 | 80 | 4 | 0.1 | 0 |  | dikte gebruikt voor referentieberekening is geen reguliere plankdikte, maar wel verkrijgbaar |  | Damwand, tropisch hardhout, damwandplanken
5 | Vispassage | 5 | 26 | Damwandplanken (in oever, op waterlijn) | 26 |  | twinwood (combi naaldhout/hardhout) | 164 | m2 | 0.61477 | 0.60281 | 2.75 | 0.1375 | 0.1375 | 20 | 100 | 80 | 4 | 0.1 | 0 | 0 |  |  | Damwand Twinwood 80% EU naaldhout, 20% azobe hardhout
5 | Vispassage | 5 | 26 | Damwandplanken (in oever, op waterlijn) | 26 |  | combi-plank (naaldhout/pe) | 165 | m2 | 0.84824 | 0.84353 | 2.1667 | 0.054167 | 0.054167 | 40 | 100 | 60 | 2 | 0.1 | 0 | Kunststof: gerecycled PE |  |  | Combi-plank gerecycled kunststof en Europees naaldhout
5 | Vispassage | 5 | 26 | Damwandplanken (in oever, op waterlijn) | 26 |  | kunststof (pvc) nieuw | 166 | m2 | -1.4514 | -1 | 26.2496 | 0.87499 | 0.71385 | 30 | 100 | 70 | 3 | 0.04 | 0 |  |  |  | Damwand PCV nieuw
5 | Vispassage | 5 | 26 | Damwandplanken (in oever, op waterlijn) | 26 |  | kunststof (pvc) gerecycled | 167 | m2 | -0.79219 | -0.8478 | 19.1904 | 0.63968 | 0.63968 | 30 | 100 | 70 | 3 | 0.04 | 0 |  |  |  | Damwand PVC Gerecycled, enkel scherm (ProLock, Omega)
5 | Vispassage | 5 | 26 | Damwandplanken (in oever, op waterlijn) | 26 |  | kunststof (pe) nieuw | 168 | m2 | -0.7539 | -0.80833 | 31.3008 | 0.62601 | 0.62601 | 50 | 100 | 50 | 1 | 0.05 | 0 |  |  |  | Damwand PE nieuw
5 | Vispassage | 5 | 26 | Damwandplanken (in oever, op waterlijn) | 26 |  | kunststof (pe) gerecycled | 169 | m2 | -0.34414 | -0.38585 | 23.988 | 0.47976 | 0.47976 | 50 | 100 | 50 | 1 | 0.05 | 0 |  |  |  | Damwand PE gerecycled
5 | Vispassage | 5 | 26 | Damwandplanken (in oever, op waterlijn) | 26 |  | glasvezel kunststof (gvk/PET) | 170 | m2 | -0.22559 | -0.26362 | 26.2467 | 0.43744 | 0.43744 | 60 | 100 | 40 | 1 | 0.04 |  |  |  |  | Damwand, kunststof vezelversterkt
5 | Vispassage | 5 | 26 | Damwandplanken (in oever, op waterlijn) | 26 |  | glasvezel kunststof (gvk/PET), biobased hars | 171 | m2 | -0.094627 | -0.12859 | 23.4421 | 0.3907 | 0.3907 | 60 | 100 | 40 | 1 | 0.04 |  | 0 |  |  | GVK, glasvezels in polyester, biobased hars
5 | Vispassage | 5 | 26 | Damwandplanken (in oever, op waterlijn) | 26 |  | staal, verankerd (AZ13-700) | 172 | m2 | 0.22982 | 0.20592 | 20.6172 | 0.2749 | 0.2749 | 75 | 100 | 25 | 1 | 0.01 | 0 |  | Let op. Conservering of Kathodische Bescherming niet meegenomen |  | Damwand Staal, constructiestaal
5 | Vispassage | 5 | 26 | Damwandplanken (in oever, op waterlijn) | 26 |  | staal, on-verankerd (AZ13-700) | 173 | m2 | 0.22982 | 0.20592 | 20.6172 | 0.2749 | 0.2749 | 75 | 100 | 25 | 1 | 0.01 | 0 |  | Let op. Conservering of Kathodische Bescherming niet meegenomen |  | Damwand Staal, constructiestaal
5 | Vispassage | 5 | 26 | Damwandplanken (in oever, op waterlijn) | 26 |  | staal, koudgewalst (GPZ27-630) | 174 | m2 | -0.38632 | -0.42934 | 24.7407 | 0.49481 | 0.49481 | 50 | 100 | 50 | 1 | 0.012 | 0 |  | Let op. Conservering of Kathodische Bescherming niet meegenomen |  | Damwand Staal, constructiestaal
5 | Vispassage | 5 | 26 | Damwandplanken (in oever, op waterlijn) | 26 |  | beton, 30% granulaat | 175 | m2 | -0.38632 | 0.79213 | 5.397 | 0.07196 | 0.07196 | 75 | 100 | 25 | 1 | 0.12 |  | 0 |  |  | Damwand, Beton 30% granulaat
5 | Vispassage | 5 | 26 | Damwandplanken (in oever, op waterlijn) | 26 |  | beton | 176 | m2 | 0.79765 | 0.79137 | 5.4168 | 0.072224 | 0.072224 | 75 | 100 | 25 | 1 | 0.12 | 0 | 0 |  |  | Damwand, Beton
5 | Vispassage | 5 | 26 | Damwandplanken (in oever, op waterlijn) | 26 |  | accoya | 177 | m2 | [5 empty] | 50 | 100 | 50 | 1 |  |  | Innovatieve optie, nog geen MKI beschikbaar
5 | Vispassage | 5 | 27 | taludbekleding | 27 |  | klei(inzetting) | 178 | m2 | 0.44501 | 0.39554 | 1.9148 | 0.019148 | 0.019148 | 100 | 100 | 0 | 0 | 0.5 | 0 |  |  |  | Ophoogmateriaal klei
5 | Vispassage | 5 | 27 | taludbekleding | 27 |  | mat (nylon; vaak icm. bitumen en st.slag) | 179 | m2 |  |  | Geen data |  |  | 40 | 100 | 60 | 2 | 0.03 | 0 | Nog geen data beschikbaar
5 | Vispassage | 5 | 27 | taludbekleding | 27 |  | mat (eco, van kokos) | 180 | m2 | 0.60738 | 0.57238 | 0.27092 | 0.013546 | 0.013546 | 20 | 100 | 80 | 4 | 0.04 | 0 | Tijdelijk product. Gaat verloren in grond |  |  | Kokosvezeldoek
5 | Vispassage | 5 | 27 | taludbekleding | 27 |  | steenzetting (betonstenen) | 181 | m2 | -0.04294 | -0.1359 | 2.6987 | 0.035983 | 0.035983 | 75 | 100 | 25 | 1 | 0.1 | 0 |  |  |  | Damwand, Beton
5 | Vispassage | 5 | 27 | taludbekleding | 27 |  | stortsteen (natuursteen) | 182 | m2 | 0.61905 | 0.58509 | 1.3143 | 0.013143 | 0.013143 | 100 | 100 | 0 | 0 | 0.2 | 0 |  |  |  | Bekleding, waterbouw steenbreuksteen natuursteen
5 | Vispassage | 5 | 27 | taludbekleding | 27 |  | betonblokkenmat | 183 | m2 | -0.25153 | -0.36309 | 3.2385 | 0.043179 | 0.043179 | 75 | 100 | 25 | 1 | 0.12 | 0 |  |  |  | Damwand, Beton
5 | Vispassage | 5 | 27 | taludbekleding | 27 |  | basaltblokken (basalton) | 184 | m2 | -1.0347 | -1 | 7.02 | 0.0702 | 0.065066 | 100 | 100 | 0 | 0 | 0.3 | 0 |  |  |  | Grondwerken, lichte ophoogmaterialen, BIMS (yali)
5 | Vispassage | 5 | 27 | taludbekleding | 27 |  | baggerspecie blokken | 185 | m2 | [5 empty] | 100 | 100 | 0 |  |  |  | Innovatieve optie, nog geen MKI beschikbaar
6 | Kade/keermuur | 6 | 28 | fundering (hei)palen | 28 |  | naaldhout met betonopzetter | 186 | m1 | 0.52191 | 0.26882 | 1.4737 | 0.029474 | 0.029474 | 50 | 100 | 50 | 1 | 0 | 0.15 | 0 | 0 | 0 | Houten lariks paal met betonopzetter
6 | Kade/keermuur | 6 | 28 | fundering (hei)palen | 28 |  | staal | 187 | m1 | 0.10571 | -0.3677 | 5.5132 | 0.055132 | 0.055132 | 100 | 100 | 0 | 0 | 0.01 | 0.15 | 0 | Holle buis met diameter: 150 mm | 0 | Buispaal, Staal
6 | Kade/keermuur | 6 | 28 | fundering (hei)palen | 28 |  | staal met betonvulling | 188 | m1 | -3.0768 | -1 | 25.1333 | 0.25133 | 0.1233 | 100 | 100 | 0 | 0 | 0.01 | 0.15 | 0 | 0 | 0 | Funderingspaal met C20/25 0% betongranulaat Lafgarge Holcim Limburg
6 | Kade/keermuur | 6 | 28 | fundering (hei)palen | 28 |  | beton 30% granulaat | 189 | m1 | 0.78399 | 0.66964 | 1.3317 | 0.013317 | 0.013317 | 100 | 100 | 0 | 0 | 0 | 0.2 |  | dikte is diameter | 0 | Betonmortel C20/25 CEM I 30% granulaat – in situ voor GWW
6 | Kade/keermuur | 6 | 28 | fundering (hei)palen | 28 |  | beton (prefab) | 190 | m1 | 0.87947 | 0.81567 | 0.74305 | 0.0074305 | 0.0074305 | 100 | 100 | 0 | 0 | 0 | 0.15 | 0 | dikte is diameter | 0 | Betonmortel C20/25 (CEM I)
6 | Kade/keermuur | 6 | 28 | fundering (hei)palen | 28 |  | beton (in werk gevormd) | 191 | m1 | 0.78573 | 0.6723 | 1.321 | 0.01321 | 0.01321 | 100 | 100 | 0 | 0 | 0 | 0.2 | 0 | dikte is diameter | 0 | Betonmortel C20/25 (CEM I)
6 | Kade/keermuur | 6 | 29 | muur/wand | 29 |  | naaldhout | 192 | m2 | -0.14061 | -0.14061 | 2.0039 | 0.20039 | 0.20039 | 10 | 100 | 90 | 9 | 0.1 | 0 |  | dikte gebruikt voor referentieberekening is geen reguliere plankdikte, maar wel verkrijgbaar |  | Damwanden, Europees naaldhout, damwandplanken
6 | Kade/keermuur | 6 | 29 | muur/wand | 29 |  | hardhout | 193 | m2 | -0.84679 | -0.84679 | 6.4892 | 0.32446 | 0.32446 | 20 | 100 | 80 | 4 | 0.1 | 0 |  | dikte gebruikt voor referentieberekening is geen reguliere plankdikte, maar wel verkrijgbaar |  | Damwand, tropisch hardhout, damwandplanken
6 | Kade/keermuur | 6 | 29 | muur/wand | 29 |  | metselwerk | 194 | m2 | 0.87325 | 0.87325 | 1.7815 | 0.022269 | 0.022269 | 80 | 100 | 20 | 1 | 0.21 | 0 |  |  |  | Spouwmuren binnenlad, baksteenmetselwerk
6 | Kade/keermuur | 6 | 29 | muur/wand | 29 |  | staal | 195 | m2 | -0.56468 | -0.56468 | 20.6172 | 0.2749 | 0.2749 | 75 | 100 | 25 | 1 | 0.01 | 0 |  |  |  | Damwand Staal
6 | Kade/keermuur | 6 | 29 | muur/wand | 29 |  | beton | 196 | m2 | 0.67884 | 0.67884 | 4.514 | 0.056425 | 0.056425 | 80 | 100 | 20 | 1 | 0.1 | 0 |  |  |  | Damwand, Beton
6 | Kade/keermuur | 6 | 29 | muur/wand | 29 |  | accoya | 197 | m2 | [5 empty] | 50 | 100 | 50 | 1 |  |  | Innovatieve optie, nog geen MKI beschikbaar
6 | Kade/keermuur | 6 | 30 | leuning | 30 |  | hardhout | 198 | m1 | 0.9902 | 0.98646 | 0.62955 | 0.008394 | 0.008394 | 75 | 100 | 25 | 1 | 0.003 | 0.1 | tropisch hardhout | Referentie stalen leuning is 2 x zo dun als hardhout, dikte is diameter |  | Leuning, Europees naaldhout, duurzame bosbouw
6 | Kade/keermuur | 6 | 30 | leuning | 30 |  | staal | 199 | m1 | 0.83736 | 0.77541 | 10.4425 | 0.13923 | 0.13923 | 75 | 100 | 25 | 1 | 0.003 | 0.05 | thermisch verzinkt | Referentie stalen leuning is 2 x zo dun als hardhout; hollebuis met diameter: 50 mm | (!) Aanname: wanddikte bron en HDSR zijn gelijk (wanddikte bij bron onvermeld) | Leuning, Staal gecoat
6 | Kade/keermuur | 6 | 30 | leuning | 30 |  | rvs | 200 | m1 | -1.8276 | -1 | 181.5497 | 2.4207 | 1.7122 | 75 | 100 | 25 | 1 | 0.003 | 0.05 |  | Holle buis met diameter: 50 mm | (!) Aanname: wanddikte bron en HDSR zijn gelijk (wanddikte bij bron onvermeld) | Leuning, RVS
6 | Kade/keermuur | 6 | 30 | leuning | 30 |  | accoya | 201 | m2 | [5 empty] | 50 | 100 | 50 | 1 |  |  | Innovatieve optie, nog geen MKI beschikbaar
6 | Kade/keermuur | 6 | 31 | deksloof | 31 |  | hardhout | 202 | m2 | -0.020885 | -0.020885 | 5.1913 | 0.25957 | 0.25957 | 20 | 100 | 80 | 4 | 0.08 | 0 | 0 |  |  | Damwand, tropisch hardhout, damwandplanken
6 | Kade/keermuur | 6 | 31 | deksloof | 31 |  | kunststof (pvc) nieuw | 203 | m2 | -0.72067 | -0.72067 | 13.1248 | 0.43749 | 0.43749 | 30 | 100 | 70 | 3 | 0.02 | 0 | 0 |  |  | Damwand PCV nieuw
6 | Kade/keermuur | 6 | 31 | deksloof | 31 |  | kunststof (pvc) gerecycled | 204 | m2 | -0.25794 | -0.25794 | 9.5952 | 0.31984 | 0.31984 | 30 | 100 | 70 | 3 | 0.02 | 0 |  |  |  | Damwand PVC Gerecycled, enkel scherm (ProLock, Omega)
6 | Kade/keermuur | 6 | 31 | deksloof | 31 |  | kunststof (pe) nieuw | 205 | m2 | -0.47728 | -0.47728 | 18.7804 | 0.37561 | 0.37561 | 50 | 100 | 50 | 1 | 0.03 | 0 |  |  |  | Damwand PE nieuw
6 | Kade/keermuur | 6 | 31 | deksloof | 31 |  | kunststof (pe) gerecycled | 206 | m2 | -0.13215 | -0.13215 | 14.3928 | 0.28786 | 0.28786 | 50 | 100 | 50 | 1 | 0.03 | 0 |  |  |  | Damwand PE gerecycled
6 | Kade/keermuur | 6 | 31 | deksloof | 31 |  | natuursteen | 207 | m2 | 0.97415 | 0.97415 | 0.65716 | 0.0065717 | 0.0065717 | 100 | 100 | 0 | 0 | 0.1 | 0 | Gunstige score door lange levensduur en uitgangspunt stortsteen | Natuursteen, breuksteen |  | Bekleding, waterbouw steenbreuksteen natuursteen
6 | Kade/keermuur | 6 | 31 | deksloof | 31 |  | staal | 208 | m2 | -0.081175 | -0.081175 | 20.6172 | 0.2749 | 0.2749 | 75 | 100 | 25 | 1 | 0.01 | 0 | 0 |  |  | Damwand Staal, constructiestaal
6 | Kade/keermuur | 6 | 31 | deksloof | 31 |  | beton | 209 | m2 | 0.71594 | 0.71594 | 5.4168 | 0.072224 | 0.072224 | 75 | 100 | 25 | 1 | 0.12 | 0 | 0 |  |  | Damwand, Beton
6 | Kade/keermuur | 6 | 31 | deksloof | 31 |  | accoya | 210 | m2 | [5 empty] | 50 | 100 | 50 | 1 |  |  | Innovatieve optie, nog geen MKI beschikbaar
7 | Put, Bak, Tank | 7 | 32 | put/bak/tank | 32 |  | naaldhout | 211 | m2 | 0.95047 | 0.9475 | 0.08 | 0.008 | 0.008 | 10 | 100 | 90 | 9 | 0.08 | 0 |  | alleen wand |  | Damwanden, Europees naaldhout, damwandplanken
7 | Put, Bak, Tank | 7 | 32 | put/bak/tank | 32 |  | hardhout | 212 | m2 | -0.60693 | -0.70329 | 5.1913 | 0.25957 | 0.25957 | 20 | 100 | 80 | 4 | 0.08 | 0 |  | alleen wand |  | Damwand, tropisch hardhout, damwandplanken
7 | Put, Bak, Tank | 7 | 32 | put/bak/tank | 32 |  | kunststof (pe) | 213 | m2 | -1.3253 | -1 | 18.7804 | 0.37561 | 0.32306 | 50 | 100 | 50 | 1 | 0.03 | 0 |  | alleen wand |  | Damwand PCV nieuw
7 | Put, Bak, Tank | 7 | 32 | put/bak/tank | 32 |  | glasvezel kunststof (gvk/PET) | 214 | m2 | 0.85642 | 0.84781 | 1.6235 | 0.023193 | 0.023193 | 70 | 100 | 30 | 1 | 0.005 | 0 |  | alleen wand |  | Damwand, kunststof vezelversterkt
7 | Put, Bak, Tank | 7 | 32 | put/bak/tank | 32 |  | glasvezel kunststof (gvk/PET), biobased hars | 215 | m2 | 0.87787 | 0.87054 | 1.381 | 0.019728 | 0.019728 | 70 | 100 | 30 | 1 | 0.005 |  |  | alleen wand |  | GVK, glasvezels in polyester, biobased hars
7 | Put, Bak, Tank | 7 | 32 | put/bak/tank | 32 |  | Smart Vislift (gerecycled GVK kunststof) | 216 | m2 | -0.066326 | -0.13027 | 8.6122 | 0.17224 | 0.17224 | 50 | 100 | 50 | 1 | 0.005 | 0 | alleen wand | alleen wand | Let op! onzekere MKI | Damwand, kunststof vezelversterkt
7 | Put, Bak, Tank | 7 | 32 | put/bak/tank | 32 |  | staal | 217 | m2 | -1.1273 | -1 | 10.3086 | 0.34362 | 0.32306 | 30 | 100 | 70 | 3 | 0.005 | 0 |  | alleen wand |  | Damwand Staal, constructiestaal
7 | Put, Bak, Tank | 7 | 32 | put/bak/tank | 32 |  | rvs | 218 | m2 | -5.9997 | -1 | 163.81 | 3.2762 | 0.93609 | 50 | 100 | 50 | 1 | 0.005 | 0 |  | alleen wand |  | Damwand, Beton
7 | Put, Bak, Tank | 7 | 32 | put/bak/tank | 32 |  | aluminium | 219 | m2 | 0.76066 | 0.5059 | 5.6012 | 0.11202 | 0.11202 | 50 | 100 | 50 | 1 | 0.005 | 0 |  | alleen wand |  | RVS plaat, 1x1, 4 mm dik
7 | Put, Bak, Tank | 7 | 32 | put/bak/tank | 32 |  | beton | 220 | m2 | 0.4411 | 0.40758 | 4.514 | 0.09028 | 0.09028 | 50 | 100 | 50 | 1 | 0.1 | 0 |  | alleen wand |  | Kolommen, aluminium, per kg constructiegewicht.
7 | Put, Bak, Tank | 7 | 33 | afdekking bakken | 33 |  | aluminium | 221 | m2 | -1.2113 | -1 | 5.6012 | 0.18671 | 0.16887 | 30 | 100 | 70 | 3 | 0.005 | 0 |  | alleen dek; geen liggers; |  | Kolommen, aluminium, per kg constructiegewicht.
7 | Put, Bak, Tank | 7 | 33 | afdekking bakken | 33 |  | beton | 222 | m2 | 0.33599 | 0.28567 | 4.2048 | 0.056064 | 0.056064 | 75 | 100 | 25 | 1 | 0.1 | 0 |  | alleen dek; geen liggers |  | Damwand, Beton
7 | Put, Bak, Tank | 7 | 33 | afdekking bakken | 33 |  | zeil | 223 | m2 | 0.87533 | 0.86588 | 0.15789 | 0.010526 | 0.010526 | 15 | 100 | 85 | 6 | 0.002 | 0 |  | Polyester vlies is aannemelijk van PET | !) Aanname: wanddikte bron en HDSR zijn gelijk (wanddikte bij bron onvermeld) | Polyester vlies
8 | Duiker, Sifon, Leiding, Goot | 8 | 34 | fundering (hei)palen | 34 |  | naaldhout met betonopzetter | 224 | m1 | 0.52191 | 0.26882 | 1.4737 | 0.029474 | 0.029474 | 50 | 100 | 50 | 1 | 0 | 0.15 | 0 | 0 | 0 | Houten lariks paal met betonopzetter
8 | Duiker, Sifon, Leiding, Goot | 8 | 34 | fundering (hei)palen | 34 |  | staal | 225 | m1 | 0.10571 | -0.3677 | 5.5132 | 0.055132 | 0.055132 | 100 | 100 | 0 | 0 | 0.01 | 0.15 | 0 | Holle buis met diameter: 150 mm | 0 | Buispaal, Staal
8 | Duiker, Sifon, Leiding, Goot | 8 | 34 | fundering (hei)palen | 34 |  | staal met betonvulling | 226 | m1 | -3.0768 | -1 | 25.1333 | 0.25133 | 0.1233 | 100 | 100 | 0 | 0 | 0.01 | 0.15 | 0 | 0 | 0 | Funderingspaal met C20/25 0% betongranulaat Lafgarge Holcim Limburg
8 | Duiker, Sifon, Leiding, Goot | 8 | 34 | fundering (hei)palen | 34 |  | staal met betonvulling | 227 | m1 | 0.78399 | 0.66964 | 1.3317 | 0.013317 | 0.013317 | 100 | 100 | 0 | 0 | 0 | 0.2 |  | dikte is diameter | 0 | Betonmortel C20/25 CEM I 30% granulaat – in situ voor GWW
8 | Duiker, Sifon, Leiding, Goot | 8 | 34 | fundering (hei)palen | 34 |  | beton (prefab) | 228 | m1 | 0.87947 | 0.81567 | 0.74305 | 0.0074305 | 0.0074305 | 100 | 100 | 0 | 0 | 0 | 0.15 | 0 | dikte is diameter | 0 | Betonmortel C20/25 (CEM I)
8 | Duiker, Sifon, Leiding, Goot | 8 | 34 | fundering (hei)palen | 34 |  | beton (in werk gevormd) | 229 | m1 | 0.78573 | 0.6723 | 1.321 | 0.01321 | 0.01321 | 100 | 100 | 0 | 0 | 0 | 0.2 | 0 | dikte is diameter | 0 | Betonmortel C20/25 (CEM I)
8 | Duiker, Sifon, Leiding, Goot | 8 | 35 | duiker | 35 |  | pvc, wanddikte 9 mm | 230 | m1 | -0.52477 | -0.68893 | 11.22 | 0.374 | 0.374 | 30 | 100 | 70 | 3 | 0.009 | 0.3 |  | Holle buis met diameter: 300 mm | !) Aanname: wanddikte bron en HDSR zijn gelijk (wanddikte bij bron onvermeld) | Duiker PVC
8 | Duiker, Sifon, Leiding, Goot | 8 | 35 | duiker | 35 |  | hdpe, wanddikte 10 mm | 231 | m1 | -0.11682 | -0.23706 | 10.9575 | 0.27394 | 0.27394 | 40 | 100 | 60 | 2 | 0.01 | 0.3 |  | 1x dubbele wanddikte van holle buis met diameter: 300 mm | !) Aanname: wanddikte bron en HDSR zijn gelijk (wanddikte bij bron onvermeld) | Duiker PE
8 | Duiker, Sifon, Leiding, Goot | 8 | 35 | duiker | 35 |  | hdpe, wanddikte 30 mm | 232 | m1 | -1.6804 | -1 | 32.8725 | 0.65745 | 0.49057 | 50 | 100 | 50 | 1 | 0.03 | 0.3 |  | Holle buis met diameter: 300 mm | !) Aanname: wanddikte bron en HDSR zijn gelijk (wanddikte bij bron onvermeld) | Duiker PE
8 | Duiker, Sifon, Leiding, Goot | 8 | 35 | duiker | 35 |  | glasvezel kunststof (gvk/PET), wanddikte 5 mm | 233 | m1 | 0.64934 | 0.61158 | 5.1607 | 0.086012 | 0.086012 | 60 | 100 | 40 | 1 | 0.005 | 0.3 |  | Holle buis met diameter: 300 mm | !) Aanname: wanddikte bron en HDSR zijn gelijk (wanddikte bij bron onvermeld) | Duiker GVK
8 | Duiker, Sifon, Leiding, Goot | 8 | 35 | duiker | 35 |  | glasvezel kunststof (gvk/PET), biobased hars, wanddikte 5 mm | 234 | m1 | 0.70172 | 0.66961 | 4.3898 | 0.073163 | 0.073163 | 60 | 100 | 40 | 1 | 0.005 | 0.3 |  | Holle buis met diameter: 300 mm | !) Aanname: wanddikte bron en HDSR zijn gelijk (wanddikte bij bron onvermeld) | GVK, glasvezels in polyester, biobased hars
8 | Duiker, Sifon, Leiding, Goot | 8 | 35 | duiker | 35 |  | staal, wanddikte 5 mm | 235 | m1 | 0.40999 | 0.34647 | 5.7887 | 0.14472 | 0.14472 | 40 | 100 | 60 | 2 | 0.005 | 0.3 |  | Holle buis met diameter: 300 mm |  | Duiker Staal; 300 mm, 0,005 m
8 | Duiker, Sifon, Leiding, Goot | 8 | 35 | duiker | 35 |  | beton, wanddikte 70 mm | 236 | m1 | 0.56092 | 0.51364 | 5.385 | 0.1077 | 0.1077 | 50 | 100 | 50 | 1 | 0.07 | 0.3 |  | Holle buis met diameter: 300 mm |  | Vlechtscherm, zachthout (o.b.v. Europees Naaldhout planken)
8 | Duiker, Sifon, Leiding, Goot | 8 | 36 | leiding | 36 |  | bio based buis | 237 | m1 | -0.83225 | -1 | 0.87902 | 0.073252 | 0.073252 | 12 | 100 | 88 | 8 | 0.005 | 0.1 | behandeld met lijm en folie voor conservering | Holle buis met diameter: 100 mm |  | Waterleiding bamboe, 100mm
8 | Duiker, Sifon, Leiding, Goot | 8 | 36 | leiding | 36 |  | pvc | 238 | m1 | 0.81 | 0.7615 | 0.26587 | 0.0075962 | 0.0075962 | 35 | 100 | 65 | 2 | 0.003 | 0.1 |  | Holle buis met diameter: 100 mm |  | Reflectorpalen PVC
8 | Duiker, Sifon, Leiding, Goot | 8 | 36 | leiding | 36 |  | hdpe | 239 | m1 | 0.79112 | 0.7378 | 0.62632 | 0.008351 | 0.008351 | 75 | 100 | 25 | 1 | 0.01 | 0.1 |  | Holle buis met diameter: 100 mm |  | Reflectorpalen PE
8 | Duiker, Sifon, Leiding, Goot | 8 | 36 | leiding | 36 |  | glasvezel kunststof (gvk/PET) | 240 | m1 | 0.83841 | 0.83841 | 0.48453 | 0.0064604 | 0.0064604 | 75 | 100 | 25 | 1 | 0.005 | 0.1 |  | Holle buis met diameter: 100 mm |  | Berekening op basis omgerekend materiaal damwand
8 | Duiker, Sifon, Leiding, Goot | 8 | 36 | leiding | 36 |  | glasvezel kunststof (gvk/PET), biobased hars | 241 | m1 | 0.86255 | 0.86255 | 0.41215 | 0.0054953 | 0.0054953 | 75 | 100 | 25 | 1 | 0.005 | 0.1 |  | Holle buis met diameter: 100 mm |  | GVK, glasvezels in polyester, biobased hars
8 | Duiker, Sifon, Leiding, Goot | 8 | 36 | leiding | 36 |  | gres | 242 | m1 | 0.37811 | 0.21938 | 2.4863 | 0.024863 | 0.024863 | 100 | 100 | 0 | 0 | 0.02 | 0.1 |  | Holle buis met diameter: 100 mm |  | Keramiek leidingen, gresbuis klein
8 | Duiker, Sifon, Leiding, Goot | 8 | 36 | leiding | 36 |  | gietijzer | 243 | m1 | -0.61674 | -0.61674 | 6.4636 | 0.064636 | 0.064636 | 100 | 100 | 0 | 0 | 0.01 | 0.1 |  | Holle buis met diameter: 100 mm | !) Aanname: wanddikte bron en HDSR zijn gelijk (wanddikte bij bron onvermeld) | Gietijzer (obv gasleiding)
8 | Duiker, Sifon, Leiding, Goot | 8 | 36 | leiding | 36 |  | staal | 244 | m1 | -0.087691 | -0.3653 | 1.7394 | 0.043485 | 0.043485 | 40 | 100 | 60 | 2 | 0.005 | 0.1 |  | Holle buis met diameter: 100 mm |  | Constructies in kg of m3, wapeningstaal
8 | Duiker, Sifon, Leiding, Goot | 8 | 36 | leiding | 36 |  | koper | 245 | m1 | -3.0333 | -1 | 9.675 | 0.16125 | 0.079958 | 60 | 100 | 40 | 1 | 0.005 | 0.1 |  | Holle buis met diameter: 100 mm |  | Hemelwaterafvoer, koper, d = 80 mm, wd = 0,65 mm
8 | Duiker, Sifon, Leiding, Goot | 8 | 36 | leiding | 36 |  | beton | 246 | m1 | 0.88986 | 0.86175 | 0.33025 | 0.0044033 | 0.0044033 | 75 | 100 | 25 | 1 | 0.05 | 0.1 |  | Holle buis met diameter: 100 mm |  | Betonmortel C20/25 (CEM I)
8 | Duiker, Sifon, Leiding, Goot | 8 | 37 | goot (in verhardingen) | 37 |  | kunststof (pet) | 247 | m1 | -0.085209 | -0.085209 | 1.8 | 0.045 | 0.045 | 40 | 100 | 60 | 2 | 0.01 | 0 |  | goot, breed 0,2m | !) Aanname: afmetingen bron en HDSR zijn gelijk (wanddikte bij bron onvermeld) | Goot, pet
8 | Duiker, Sifon, Leiding, Goot | 8 | 37 | goot (in verhardingen) | 37 |  | staal | 248 | m1 | -0.061093 | -0.061093 | 2.2 | 0.044 | 0.044 | 50 | 100 | 50 | 1 | 0.007 | 0 |  | goot, breed 0,2m | !) Aanname: afmetingen bron en HDSR zijn gelijk (wanddikte bij bron onvermeld) | Goot, staal
8 | Duiker, Sifon, Leiding, Goot | 8 | 37 | goot (in verhardingen) | 37 |  | beton | 249 | m1 | 0.1463 | 0.1463 | 1.77 | 0.0354 | 0.0354 | 50 | 100 | 50 | 1 | 0.05 | 0 |  | goot, breed 0,2m | !) Aanname: afmetingen bron en HDSR zijn gelijk (wanddikte bij bron onvermeld) | Goot, beton
8 | Duiker, Sifon, Leiding, Goot | 8 | 38 | Damwandplanken (in oever, op waterlijn) | 38 |  | naaldhout | 250 | m2 | 0.43856 | 0.42114 | 2.0039 | 0.20039 | 0.20039 | 10 | 100 | 90 | 9 | 0.1 | 0 | 0 | dikte gebruikt voor referentieberekening is geen reguliere plankdikte, maar wel verkrijgbaar |  | Damwanden, Europees naaldhout, damwandplanken
8 | Duiker, Sifon, Leiding, Goot | 8 | 38 | Damwandplanken (in oever, op waterlijn) | 38 |  | hardhout | 251 | m2 | 0.090963 | 0.062756 | 6.4892 | 0.32446 | 0.32446 | 20 | 100 | 80 | 4 | 0.1 | 0 | 0 | dikte gebruikt voor referentieberekening is geen reguliere plankdikte, maar wel verkrijgbaar |  | Damwand, tropisch hardhout, damwandplanken
8 | Duiker, Sifon, Leiding, Goot | 8 | 38 | Damwandplanken (in oever, op waterlijn) | 38 |  | twinwood (combi naaldhout/hardhout) | 252 | m2 | 0.61477 | 0.60281 | 2.75 | 0.1375 | 0.1375 | 20 | 100 | 80 | 4 | 0.1 | 0 | 0 |  |  | Damwand Twinwood 80% EU naaldhout, 20% azobe hardhout
8 | Duiker, Sifon, Leiding, Goot | 8 | 38 | Damwandplanken (in oever, op waterlijn) | 38 |  | combi-plank (naaldhout/pe) | 253 | m2 | 0.84824 | 0.84353 | 2.1667 | 0.054167 | 0.054167 | 40 | 100 | 60 | 2 | 0.1 | 0 | Kunststof: gerecycled PE |  |  | Combi-plank gerecycled kunststof en Europees naaldhout
8 | Duiker, Sifon, Leiding, Goot | 8 | 38 | Damwandplanken (in oever, op waterlijn) | 38 |  | kunststof (pvc) nieuw | 254 | m2 | -1.4514 | -1 | 26.2496 | 0.87499 | 0.71385 | 30 | 100 | 70 | 3 | 0.04 | 0 |  |  |  | Damwand PCV nieuw
8 | Duiker, Sifon, Leiding, Goot | 8 | 38 | Damwandplanken (in oever, op waterlijn) | 38 |  | kunststof (pvc) gerecycled | 255 | m2 | -0.79219 | -0.8478 | 19.1904 | 0.63968 | 0.63968 | 30 | 100 | 70 | 3 | 0.04 | 0 |  |  |  | Damwand PVC Gerecycled, enkel scherm (ProLock, Omega)
8 | Duiker, Sifon, Leiding, Goot | 8 | 38 | Damwandplanken (in oever, op waterlijn) | 38 |  | kunststof (pe) nieuw | 256 | m2 | -0.7539 | -0.80833 | 31.3008 | 0.62601 | 0.62601 | 50 | 100 | 50 | 1 | 0.05 | 0 |  |  |  | Damwand PE nieuw
8 | Duiker, Sifon, Leiding, Goot | 8 | 38 | Damwandplanken (in oever, op waterlijn) | 38 |  | kunststof (pe) gerecycled | 257 | m2 | -0.34414 | -0.38585 | 23.988 | 0.47976 | 0.47976 | 50 | 100 | 50 | 1 | 0.05 | 0 |  |  |  | Damwand PE gerecycled
8 | Duiker, Sifon, Leiding, Goot | 8 | 38 | Damwandplanken (in oever, op waterlijn) | 38 |  | glasvezel kunststof (gvk/PET) | 258 | m2 | -0.22559 | -0.26362 | 26.2467 | 0.43744 | 0.43744 | 60 | 100 | 40 | 1 | 0.04 |  |  |  |  | Damwand, kunststof vezelversterkt
8 | Duiker, Sifon, Leiding, Goot | 8 | 38 | Damwandplanken (in oever, op waterlijn) | 38 |  | glasvezel kunststof (gvk/PET), biobased hars | 259 | m2 | -0.094627 | -0.12859 | 23.4421 | 0.3907 | 0.3907 | 60 | 100 | 40 | 1 | 0.04 |  | 0 |  |  | GVK, glasvezels in polyester, biobased hars
8 | Duiker, Sifon, Leiding, Goot | 8 | 38 | Damwandplanken (in oever, op waterlijn) | 38 |  | staal, verankerd (AZ13-700) | 260 | m2 | 0.22982 | 0.20592 | 20.6172 | 0.2749 | 0.2749 | 75 | 100 | 25 | 1 | 0.01 | 0 |  | Let op. Conservering of Kathodische Bescherming niet meegenomen |  | Damwand Staal, constructiestaal
8 | Duiker, Sifon, Leiding, Goot | 8 | 38 | Damwandplanken (in oever, op waterlijn) | 38 |  | staal, on-verankerd (AZ13-700) | 261 | m2 | 0.22982 | 0.20592 | 20.6172 | 0.2749 | 0.2749 | 75 | 100 | 25 | 1 | 0.01 | 0 |  | Let op. Conservering of Kathodische Bescherming niet meegenomen |  | Damwand Staal, constructiestaal
8 | Duiker, Sifon, Leiding, Goot | 8 | 38 | Damwandplanken (in oever, op waterlijn) | 38 |  | staal, koudgewalst (GPZ27-630) | 262 | m2 | -0.38632 | -0.42934 | 24.7407 | 0.49481 | 0.49481 | 50 | 100 | 50 | 1 | 0.012 | 0 |  | Let op. Conservering of Kathodische Bescherming niet meegenomen |  | Damwand Staal, constructiestaal
8 | Duiker, Sifon, Leiding, Goot | 8 | 38 | Damwandplanken (in oever, op waterlijn) | 38 |  | beton, 30% granulaat | 263 | m2 | -0.38632 | 0.79213 | 5.397 | 0.07196 | 0.07196 | 75 | 100 | 25 | 1 | 0.12 |  | 0 |  |  | Damwand, Beton 30% granulaat
8 | Duiker, Sifon, Leiding, Goot | 8 | 38 | Damwandplanken (in oever, op waterlijn) | 38 |  | beton | 264 | m2 | 0.79765 | 0.79137 | 5.4168 | 0.072224 | 0.072224 | 75 | 100 | 25 | 1 | 0.12 | 0 | 0 |  |  | Houten lariks paal met betonopzetter
8 | Duiker, Sifon, Leiding, Goot | 8 | 38 | Damwandplanken (in oever, op waterlijn) | 38 |  | accoya | 265 | m2 | [5 empty] | 50 | 100 | 50 | 1 |  |  | Innovatieve optie, nog geen MKI beschikbaar
8 | Duiker, Sifon, Leiding, Goot | 8 | 39 | afsluiters/schuiven | 39 |  | hardhout | 266 | m2 | 0.64834 | 0.40756 | 3.2446 | 0.21631 | 0.21631 | 15 | 100 | 85 | 6 | 0.05 | 0 |  |  |  | Damwand, tropisch hardhout, damwandplanken
8 | Duiker, Sifon, Leiding, Goot | 8 | 39 | afsluiters/schuiven | 39 |  | kunststof (pe) | 267 | m2 | 0.79645 | 0.65708 | 6.2602 | 0.1252 | 0.1252 | 50 | 100 | 50 | 1 | 0.01 | 0 |  |  |  | Damwand PE nieuw
8 | Duiker, Sifon, Leiding, Goot | 8 | 39 | afsluiters/schuiven | 39 |  | glasvezel kunststof (gvk/PET) | 268 | m2 | 0.9111 | 0.85024 | 3.2808 | 0.054681 | 0.054681 | 60 | 100 | 40 | 1 | 0.005 | 0 |  |  |  | Damwand, kunststof vezelversterkt
8 | Duiker, Sifon, Leiding, Goot | 8 | 39 | afsluiters/schuiven | 39 |  | glasvezel kunststof (gvk/PET) | 269 | m2 | 0.9206 | 0.86624 | 2.9303 | 0.048838 | 0.048838 | 60 | 100 |  | 1 | 0.005 |  |  |  |  | GVK, glasvezels in polyester, biobased hars
8 | Duiker, Sifon, Leiding, Goot | 8 | 39 | afsluiters/schuiven | 39 |  | rvs | 270 | m2 | -3.4385 | -1 | 163.81 | 2.7302 | 1.2302 | 60 | 100 | 40 | 1 | 0.005 | 0 |  |  |  | RVS plaat, 1x1, 4 mm dik
8 | Duiker, Sifon, Leiding, Goot | 8 | 39 | afsluiters/schuiven | 39 |  | staal | 271 | m2 | 0.16204 | -0.41171 | 10.3086 | 0.51543 | 0.51543 | 20 | 100 | 80 | 4 | 0.005 | 0 |  |  |  | Damwand Staal, constructiestaal
9 | Sluis | 9 | 40 | fundering (hei)palen | 40 |  | naaldhout met betonopzetter | 272 | m1 | 0.52191 | 0.26882 | 1.4737 | 0.029474 | 0.029474 | 50 | 100 | 50 | 1 | 0 | 0.15 | 0 | 0 | 0 | Houten lariks paal met betonopzetter
9 | Sluis | 9 | 40 | fundering (hei)palen | 40 |  | staal | 273 | m1 | 0.10571 | -0.3677 | 5.5132 | 0.055132 | 0.055132 | 100 | 100 | 0 | 0 | 0.01 | 0.15 | 0 | Holle buis met diameter: 150 mm | 0 | Buispaal, Staal
9 | Sluis | 9 | 40 | fundering (hei)palen | 40 |  | staal met betonvulling | 274 | m1 | -3.0768 | -1 | 25.1333 | 0.25133 | 0.1233 | 100 | 100 | 0 | 0 | 0.01 | 0.15 | 0 | 0 | 0 | Funderingspaal met C20/25 0% betongranulaat Lafgarge Holcim Limburg
9 | Sluis | 9 | 40 | fundering (hei)palen | 40 |  | beton 30% granulaat | 275 | m1 | 0.78399 | 0.66964 | 1.3317 | 0.013317 | 0.013317 | 100 | 100 | 0 | 0 | 0 | 0.2 |  | dikte is diameter | 0 | Betonmortel C20/25 CEM I 30% granulaat – in situ voor GWW
9 | Sluis | 9 | 40 | fundering (hei)palen | 40 |  | beton (prefab) | 276 | m1 | 0.87947 | 0.81567 | 0.74305 | 0.0074305 | 0.0074305 | 100 | 100 | 0 | 0 | 0 | 0.15 | 0 | dikte is diameter | 0 | Betonmortel C20/25 (CEM I)
9 | Sluis | 9 | 40 | fundering (hei)palen | 40 |  | beton (in werk gevormd) | 277 | m1 | 0.78573 | 0.6723 | 1.321 | 0.01321 | 0.01321 | 100 | 100 | 0 | 0 | 0 | 0.2 | 0 | dikte is diameter | 0 | Betonmortel C20/25 (CEM I)
9 | Sluis | 9 | 41 | muur/wand | 41 |  | naaldhout | 278 | m2 | -0.14061 | -0.14061 | 2.0039 | 0.20039 | 0.20039 | 10 | 100 | 90 | 9 | 0.1 | 0 |  | dikte gebruikt voor referentieberekening is geen reguliere plankdikte, maar wel verkrijgbaar |  | Damwanden, Europees naaldhout, damwandplanken
9 | Sluis | 9 | 41 | muur/wand | 41 |  | hardhout | 279 | m2 | -0.84679 | -0.84679 | 6.4892 | 0.32446 | 0.32446 | 20 | 100 | 80 | 4 | 0.1 | 0 |  | dikte gebruikt voor referentieberekening is geen reguliere plankdikte, maar wel verkrijgbaar |  | Damwand, tropisch hardhout, damwandplanken
9 | Sluis | 9 | 41 | muur/wand | 41 |  | metselwerk | 280 | m2 | 0.87325 | 0.87325 | 1.7815 | 0.022269 | 0.022269 | 80 | 100 | 20 | 1 | 0.21 | 0 |  | 0 |  | Spouwmuren binnenlad, baksteenmetselwerk
9 | Sluis | 9 | 41 | muur/wand | 41 |  | staal | 281 | m2 | -0.56468 | -0.56468 | 20.6172 | 0.2749 | 0.2749 | 75 | 100 | 25 | 1 | 0.01 | 0 |  | 0 |  | Damwand Staal
9 | Sluis | 9 | 41 | muur/wand | 41 |  | beton | 282 | m2 | 0.67884 | 0.67884 | 4.514 | 0.056425 | 0.056425 | 80 | 100 | 20 | 1 | 0.1 | 0 |  | 0 |  | Damwand, Beton
9 | Sluis | 9 | 41 | muur/wand | 41 |  | accoya | 283 | m2 | [5 empty] | 50 | 100 | 50 | 1 |  |  | Innovatieve optie, nog geen MKI beschikbaar
9 | Sluis | 9 | 42 | sluisdeur | 42 |  | hardhout | 284 | m2 | -0.52784 | -0.52784 | 5.1913 | 0.25957 | 0.25957 | 20 | 100 | 80 | 4 | 0.08 | 0 |  |  |  | Damwand, tropisch hardhout, damwandplanken
9 | Sluis | 9 | 42 | sluisdeur | 42 |  | glasvezel kunststof (gvk/PET) | 285 | m2 | 0.48503 | 0.48503 | 6.5617 | 0.087489 | 0.087489 | 75 | 100 | 25 | 1 | 0.01 | 0 |  |  |  | Damwand PE nieuw
9 | Sluis | 9 | 42 | sluisdeur | 42 |  | glasvezel kunststof (gvk/PET), biobased hars | 286 | m2 | 0.54006 | 0.54006 | 5.8605 | 0.07814 | 0.07814 | 75 | 100 |  | 1 | 0.01 |  |  |  |  | GVK, glasvezels in polyester, biobased hars
9 | Sluis | 9 | 42 | sluisdeur | 42 |  | staal | 287 | m2 | -0.61807 | -0.61807 | 20.6172 | 0.2749 | 0.2749 | 75 | 100 | 25 | 1 | 0.01 | 0 |  |  |  | Damwand Staal, constructiestaal
9 | Sluis | 9 | 42 | sluisdeur | 42 |  | aluminium | 288 | m2 | 0.12082 | 0.12082 | 11.2024 | 0.14937 | 0.14937 | 75 | 100 | 25 | 1 | 0.01 | 0 |  |  |  | Kolommen, aluminium, per kg constructiegewicht.
9 | Sluis | 9 | 42 | sluisdeur | 42 |  | accoya | 289 | m2 | [5 empty] | 50 | 100 | 50 | 1 |  |  | Innovatieve optie, nog geen MKI beschikbaar
9 | Sluis | 9 | 43 | leiding | 43 |  | bio based buis | 290 | m1 | -0.83225 | -1 | 0.87902 | 0.073252 | 0.073252 | 12 | 100 | 88 | 8 | 0.005 | 0.1 | behandeld met lijm en folie voor conservering | Holle buis met diameter: 100 mm |  | Waterleiding bamboe, 100mm
9 | Sluis | 9 | 43 | leiding | 43 |  | pvc | 291 | m1 | 0.81 | 0.7615 | 0.26587 | 0.0075962 | 0.0075962 | 35 | 100 | 65 | 2 | 0.003 | 0.1 |  | Holle buis met diameter: 100 mm |  | Reflectorpalen PVC
9 | Sluis | 9 | 43 | leiding | 43 |  | hdpe | 292 | m1 | 0.79112 | 0.7378 | 0.62632 | 0.008351 | 0.008351 | 75 | 100 | 25 | 1 | 0.01 | 0.1 |  | Holle buis met diameter: 100 mm |  | Reflectorpalen PE
9 | Sluis | 9 | 43 | leiding | 43 |  | glasvezel kunststof (gvk/PET) | 293 | m1 | 0.83841 | 0.83841 | 0.48453 | 0.0064604 | 0.0064604 | 75 | 100 | 25 | 1 | 0.005 | 0.1 |  | Holle buis met diameter: 100 mm |  | Berekening op basis omgerekend materiaal damwand
9 | Sluis | 9 | 43 | leiding | 43 |  | glasvezel kunststof (gvk/PET), biobased hars | 294 | m1 | 0.86255 | 0.86255 | 0.41215 | 0.0054953 | 0.0054953 | 75 | 100 | 25 | 1 | 0.005 | 0.1 |  | Holle buis met diameter: 100 mm |  | GVK, glasvezels in polyester, biobased hars
9 | Sluis | 9 | 43 | leiding | 43 |  | gres | 295 | m1 | 0.37811 | 0.21938 | 2.4863 | 0.024863 | 0.024863 | 100 | 100 | 0 | 0 | 0.02 | 0.1 |  | Holle buis met diameter: 100 mm |  | Keramiek leidingen, gresbuis klein
9 | Sluis | 9 | 43 | leiding | 43 |  | gietijzer | 296 | m1 | -0.61674 | -0.61674 | 6.4636 | 0.064636 | 0.064636 | 100 | 100 | 0 | 0 | 0.01 | 0.1 |  | Holle buis met diameter: 100 mm | !) Aanname: wanddikte bron en HDSR zijn gelijk (wanddikte bij bron onvermeld) | Gietijzer (obv gasleiding)
9 | Sluis | 9 | 43 | leiding | 43 |  | staal | 297 | m1 | -0.087691 | -0.3653 | 1.7394 | 0.043485 | 0.043485 | 40 | 100 | 60 | 2 | 0.005 | 0.1 |  | Holle buis met diameter: 100 mm |  | Constructies in kg of m3, wapeningstaal
9 | Sluis | 9 | 43 | leiding | 43 |  | koper | 298 | m1 | -3.0333 | -1 | 9.675 | 0.16125 | 0.079958 | 60 | 100 | 40 | 1 | 0.005 | 0.1 |  | Holle buis met diameter: 100 mm |  | Hemelwaterafvoer, koper, d = 80 mm, wd = 0,65 mm
9 | Sluis | 9 | 43 | leiding | 43 |  | beton | 299 | m1 | 0.88986 | 0.86175 | 0.33025 | 0.0044033 | 0.0044033 | 75 | 100 | 25 | 1 | 0.05 | 0.1 |  | Holle buis met diameter: 100 mm |  | Betonmortel C20/25 (CEM I)
9 | Sluis | 9 | 44 | looprooster/loopbrug | 44 |  | glasvezel kunststof (gvk/PET) | 300 | m2 | 0.42183 | 0.42183 | 25.8995 | 0.51799 | 0.51799 | 50 | 100 | 50 | 1 | 0.005 | 0 |  | alleen dek; geen liggers |  | Rooster Kunststof GVK
9 | Sluis | 9 | 44 | looprooster/loopbrug | 44 |  | staal | 301 | m2 | 0.32265 | 0.32265 | 12.137 | 0.60685 | 0.60685 | 20 | 100 | 80 | 4 | 0.005 | 0 |  | alleen dek; geen liggers |  | Rooster Staal
9 | Sluis | 9 | 44 | looprooster/loopbrug | 44 |  | rvs | 302 | m2 | -0.74448 | -0.74448 | 78.145 | 1.5629 | 1.5629 | 50 | 100 | 50 | 1 | 0.005 | 0 |  | alleen dek; geen liggers |  | Rooster RVS
9 | Sluis | 9 | 45 | leuning | 45 |  | hardhout | 303 | m1 | 0.9902 | 0.98646 | 0.62955 | 0.008394 | 0.008394 | 75 | 100 | 25 | 1 | 0.003 | 0.1 | tropisch hardhout | Referentie stalen leuning is 2 x zo dun als hardhout, dikte is diameter |  | Leuning, Europees naaldhout, duurzame bosbouw
9 | Sluis | 9 | 45 | leuning | 45 |  | staal | 304 | m1 | 0.83736 | 0.77541 | 10.4425 | 0.13923 | 0.13923 | 75 | 100 | 25 | 1 | 0.003 | 0.05 | thermisch verzinkt | Referentie stalen leuning is 2 x zo dun als hardhout; hollebuis met diameter: 50 mm | (!) Aanname: wanddikte bron en HDSR zijn gelijk (wanddikte bij bron onvermeld) | Leuning, Staal gecoat
9 | Sluis | 9 | 45 | leuning | 45 |  | rvs | 305 | m1 | -1.8276 | -1 | 181.5497 | 2.4207 | 1.7122 | 75 | 100 | 25 | 1 | 0.003 | 0.05 |  | Holle buis met diameter: 50 mm | (!) Aanname: wanddikte bron en HDSR zijn gelijk (wanddikte bij bron onvermeld) | Leuning, RVS
9 | Sluis | 9 | 45 | leuning | 45 |  | accoya | 306 | m2 | [5 empty] | 50 | 100 | 50 | 1 |  |  | Innovatieve optie, nog geen MKI beschikbaar
9 | Sluis | 9 | 46 | bestrating | 46 |  | kunststof (gras)tegel/plaat | 307 | m2 | -1.1003 | -1 | 3.6711 | 0.073422 | 0.069916 | 50 | 100 | 50 | 1 | 0.053 | 0 |  | Op basis van kunststof grastegels van 5 cm dik |  | Bekleding, kunststof grastegels grids (HPDE)
9 | Sluis | 9 | 46 | bestrating | 46 |  | betonplaten | 308 | m2 | -0.85276 | -0.86837 | 3.2385 | 0.064769 | 0.064769 | 50 | 100 | 50 | 1 | 0.12 | 0 |  |  |  | Betonmortel C30/37 (CEMIII) 2386 kgm3
9 | Sluis | 9 | 46 | bestrating | 46 |  | grasbetonsteen | 309 | m2 | -0.54397 | -0.54397 | 2.6987 | 0.053974 | 0.053974 | 50 | 100 | 50 | 1 | 0.1 | 0 |  |  |  | Betonmortel C30/37 (CEMIII) 2386 kgm3
9 | Sluis | 9 | 46 | bestrating | 46 |  | betonnen klinkers | 310 | m2 | -0.54397 | -0.55698 | 2.6987 | 0.053974 | 0.053974 | 50 | 100 | 50 | 1 | 0.1 | 0 |  |  |  | Betonmortel C30/37 (CEMIII) 2386 kgm3
9 | Sluis | 9 | 46 | bestrating | 46 |  | gebakken klinkers | 311 | m2 | 0.99515 | 0.99511 | 0.0084833 | 0.00016967 | 0.00016967 | 50 | 100 | 50 | 1 | 0.1 | 0 |  |  |  | Straatbaksteen GWW, KNB
9 | Sluis | 9 | 46 | bestrating | 46 |  | betonnen tegels | 312 | m2 | -0.23517 | -0.24558 | 2.159 | 0.043179 | 0.043179 | 50 | 100 | 50 | 1 | 0.08 | 0 |  |  |  | Betonmortel C30/37 (CEMIII) 2386 kgm3
9 | Sluis | 9 | 46 | bestrating | 46 |  | Biobound betontegels | 313 | m2 | 0.11757 | 0.11014 | 1.5424 | 0.030848 | 0.030848 | 50 | 100 | 50 | 1 | 0.08 | 0 | 0 | 0 |  | Biobound betontegels, 8 cm dik
9 | Sluis | 9 | 46 | bestrating | 46 |  | Biobound betonstraatstenen | 314 | m2 | 0.11952 | 0.1121 | 1.539 | 0.03078 | 0.03078 | 50 | 100 | 50 | 1 | 0.1 | 0 | 0 | 0 |  | Biobound betonstraatstenen, 10 cm dik
9 | Sluis | 9 | 46 | bestrating | 46 |  | asfalt | 315 | m2 | 0.27681 | 0.27072 | 0.50562 | 0.025281 | 0.025281 | 20 | 100 | 80 | 4 | 0.025 | 0 |  |  |  | Asfalt, AC surf zonder PR, 25 mm
9 | Sluis | 9 | 46 | bestrating | 46 |  | Duurzaam asfalt. AC 11 surf 40/60 Lynpave | 316 | m2 | 0.40196 | 0.39692 | 0.41813 | 0.020906 | 0.020906 | 20 | 100 | 80 | 4 | 0.025 |  |  |  |  | Duurzaam asfalt o.b.v. AC 11 surf 40/60 Lynpave, 25 mm
9 | Sluis | 9 | 46 | bestrating | 46 |  | grind | 317 | m2 | 0.8351 | 0.83371 | 0.57645 | 0.0057645 | 0.0057645 | 100 | 100 | 0 | 0 | 0.25 | 0 |  |  |  | Verhardingen, Grind
9 | Sluis | 9 | 46 | bestrating | 46 |  | gebroken natuursteen | 318 | m2 | 0.53003 | 0.52607 | 1.6429 | 0.016429 | 0.016429 | 100 | 100 | 0 | 0 | 0.25 | 0 |  |  |  | Bekleding, waterbouw steenbreuksteen natuursteen
9 | Sluis | 9 | 47 | wegfundering | 47 |  | zand | 319 | m2 | 0.14169 | 0.14169 | 2.1642 | 0.021642 | 0.021642 | 100 | 100 | 0 | 0 | 0.5 | 0 |  | willekeurige situatie |  | Ophoogmateriaal, zand
9 | Sluis | 9 | 47 | wegfundering | 47 |  | granulaat | 320 | m2 | 0.82818 | 0.82818 | 0.43325 | 0.0043325 | 0.0043325 | 100 | 100 | 0 | 0 | 0.35 | 0 |  | willekeurige situatie |  | Funderingslaag Menggranulaat 300mm
9 | Sluis | 9 | 47 | wegfundering | 47 |  | bims | 321 | m2 | -0.90102 | -0.90102 | 4.7934 | 0.047934 | 0.047934 | 100 | 100 | 0 | 0 | 0.5 | 0 |  | willekeurige situatie |  | Grondwerken, lichte ophoogmaterialen, BIMS (yali)
9 | Sluis | 9 | 47 | wegfundering | 47 |  | schuimbeton | 322 | m2 | 0.76035 | 0.76035 | 0.60428 | 0.0060428 | 0.0060428 | 100 | 100 | 0 | 0 | 0.5 | 0 |  | willekeurige situatie |  | Schuimbeton
9 | Sluis | 9 | 47 | wegfundering | 47 |  | eps (piepschuim) | 323 | m2 | -0.8292 | -0.8292 | 2.3062 | 0.046123 | 0.046123 | 50 | 100 | 50 | 1 | 0.5 | 0 |  | willekeurige situatie |  | Ophoogmateriaal, EPS
9 | Sluis | 9 | 47 | wegfundering | 47 |  | baggerspecie blokken | 324 | m2 | [5 empty] | 100 | 100 | 0 |  |  |  | Innovatieve optie, nog geen MKI beschikbaar
9 | Sluis | 9 | 48 | scheidingsdoek | 48 |  | natuurlijk (kokos/jute) | 325 | m2 | 0.33435 | 0.33435 | 0.27092 | 0.0054184 | 0.0054184 | 50 | 100 | 50 | 1 | 0.05 | 0 |  |  | !) Aanname: wanddikte bron en HDSR zijn gelijk (wanddikte bij bron onvermeld) | Kokosvezeldoek
9 | Sluis | 9 | 48 | scheidingsdoek | 48 |  | natuurlijk (wiepen) | 326 | m2 | 0.29183 | 0.29183 | 0.41639 | 0.0083278 | 0.0083278 | 50 | 100 | 50 | 1 | 0.05 |  | 20% wiepen, 80% woven pp |  | Let op! onzekere MKI | Berekening op basis omgerekend materiaal damwand
9 | Sluis | 9 | 48 | scheidingsdoek | 48 |  | Filterlaag grind | 327 | m2 | 0.33661 | 0.33661 | 0.57645 | 0.0057645 | 0.0057645 | 100 | 100 | 0 | 0 | 0.1 |  | Geen MKI-winst, maar gunstig tegen plastic vervuiling (t.o.v. geotextiel) |  |  | Verhardingen, Grind
9 | Sluis | 9 | 48 | scheidingsdoek | 48 |  | Kunststof (geotextiel) woven (pp) | 328 | m2 | 0.33661 | 0.33661 | 0.27 | 0.0054 | 0.0054 | 50 | 100 | 50 | 1 | 0.003 |  |  | Gewoven geotextiel (PP), zwart | !) Aanname: wanddikte bron en HDSR zijn gelijk (wanddikte bij bron onvermeld) | Polypropyleen weefsel gewapend
9 | Sluis | 9 | 48 | scheidingsdoek | 48 |  | kunststof (geotextiel) | 329 | m2 | -0.93972 | -0.93972 | 0.78947 | 0.015789 | 0.015789 | 50 | 100 | 50 | 1 | 0.002 | 0 |  | Non-woven Polyester vlies (PET), wit |  | Polyester vlies
10 | Filtermateriaal (RWZI) | 10 | 49 | filtermateriaal | 49 |  | Vulkanisch gesteente (lava/basalt) | 330 | m3 | 0.988 | 0.988 | 0.0134 | 0.000134 | 0.000134 | 100 | 100 | 0 | 0 | 0.001 | 0 |  |  |  | Basalt (o.b.v. veegsplit)
10 | Filtermateriaal (RWZI) | 10 | 49 | filtermateriaal | 49 |  | chemische korrels (Poederkoolstof) | 331 | m3 |  |  | Geen data |  |  | 100 | 100 | 0 | 0 | 0.001 | 0 | Nog geen data beschikbaar
10 | Filtermateriaal (RWZI) | 10 | 49 | filtermateriaal | 49 |  | kokos | 332 | m3 | -0.988 | -0.988 | 0.22195 | 0.022195 | 0.022195 | 10 | 100 | 90 | 9 | 0.001 | 0 |  |  |  | Kokosvezeldoek
11 | Bekleding, Terrein | 11 | 50 | bestrating | 50 |  | kunststof (gras)tegel/plaat | 333 | m2 | -1.1003 | -1 | 3.6711 | 0.073422 | 0.069916 | 50 | 100 | 50 | 1 | 0.053 | 0 |  | Op basis van kunststof grastegels van 5 cm dik |  | Bekleding, kunststof grastegels grids (HPDE)
11 | Bekleding, Terrein | 11 | 50 | bestrating | 50 |  | betonplaten | 334 | m2 | -0.85276 | -0.86837 | 3.2385 | 0.064769 | 0.064769 | 50 | 100 | 50 | 1 | 0.12 | 0 |  |  |  | Betonmortel C30/37 (CEMIII) 2386 kgm3
11 | Bekleding, Terrein | 11 | 50 | bestrating | 50 |  | grasbetonsteen | 335 | m2 | -0.54397 | -0.54397 | 2.6987 | 0.053974 | 0.053974 | 50 | 100 | 50 | 1 | 0.1 | 0 |  |  |  | Betonmortel C30/37 (CEMIII) 2386 kgm3
11 | Bekleding, Terrein | 11 | 50 | bestrating | 50 |  | betonnen klinkers | 336 | m2 | -0.54397 | -0.55698 | 2.6987 | 0.053974 | 0.053974 | 50 | 100 | 50 | 1 | 0.1 | 0 |  |  |  | Betonmortel C30/37 (CEMIII) 2386 kgm3
11 | Bekleding, Terrein | 11 | 50 | bestrating | 50 |  | gebakken klinkers | 337 | m2 | 0.99515 | 0.99511 | 0.0084833 | 0.00016967 | 0.00016967 | 50 | 100 | 50 | 1 | 0.1 | 0 |  |  |  | Straatbaksteen GWW, KNB
11 | Bekleding, Terrein | 11 | 50 | bestrating | 50 |  | betonnen tegels | 338 | m2 | -0.23517 | -0.24558 | 2.159 | 0.043179 | 0.043179 | 50 | 100 | 50 | 1 | 0.08 | 0 |  |  |  | Betonmortel C30/37 (CEMIII) 2386 kgm3
11 | Bekleding, Terrein | 11 | 50 | bestrating | 50 |  | Biobound betontegels | 339 | m2 | 0.11757 | 0.11014 | 1.5424 | 0.030848 | 0.030848 | 50 | 100 | 50 | 1 | 0.08 |  |  |  |  | Biobound betontegels, 8 cm dik
11 | Bekleding, Terrein | 11 | 50 | bestrating | 50 |  | Biobound betonstraatstenen | 340 | m2 | 0.11952 | 0.1121 | 1.539 | 0.03078 | 0.03078 | 50 | 100 | 50 | 1 | 0.1 |  |  |  |  | Biobound betonstraatstenen, 10 cm dik
11 | Bekleding, Terrein | 11 | 50 | bestrating | 50 |  | asfalt, AC surf zonder recycling | 341 | m2 | 0.27681 | 0.27072 | 0.50562 | 0.025281 | 0.025281 | 20 | 100 | 80 | 4 | 0.025 | 0 |  |  |  | Asfalt, AC surf zonder PR, 25 mm
11 | Bekleding, Terrein | 11 | 50 | bestrating | 50 |  | Duurzaam asfalt. AC 11 surf 40/60 Lynpave | 342 | m2 | 0.40196 | 0.39692 | 0.41813 | 0.020906 | 0.020906 | 20 | 100 | 80 | 4 | 0.025 |  |  |  |  | Duurzaam asfalt o.b.v. AC 11 surf 40/60 Lynpave, 25 mm
11 | Bekleding, Terrein | 11 | 50 | bestrating | 50 |  | grind | 343 | m2 | 0.8351 | 0.83371 | 0.57645 | 0.0057645 | 0.0057645 | 100 | 100 | 0 | 0 | 0.25 | 0 |  |  |  | Verhardingen, Grind
11 | Bekleding, Terrein | 11 | 50 | bestrating | 50 |  | gebroken natuursteen | 344 | m2 | 0.53003 | 0.52607 | 1.6429 | 0.016429 | 0.016429 | 100 | 100 | 0 | 0 | 0.25 | 0 |  |  |  | Bekleding, waterbouw steenbreuksteen natuursteen
11 | Bekleding, Terrein | 11 | 51 | wegfundering | 51 |  | zand | 345 | m2 | 0.14169 | 0.14169 | 2.1642 | 0.021642 | 0.021642 | 100 | 100 | 0 | 0 | 0.5 | 0 |  | willekeurige situatie |  | Ophoogmateriaal, zand
11 | Bekleding, Terrein | 11 | 51 | wegfundering | 51 |  | granulaat | 346 | m2 | 0.82818 | 0.82818 | 0.43325 | 0.0043325 | 0.0043325 | 100 | 100 | 0 | 0 | 0.35 | 0 |  | willekeurige situatie |  | Funderingslaag Menggranulaat 300mm
11 | Bekleding, Terrein | 11 | 51 | wegfundering | 51 |  | bims | 347 | m2 | -0.90102 | -0.90102 | 4.7934 | 0.047934 | 0.047934 | 100 | 100 | 0 | 0 | 0.5 | 0 |  | willekeurige situatie |  | Grondwerken, lichte ophoogmaterialen, BIMS (yali)
11 | Bekleding, Terrein | 11 | 51 | wegfundering | 51 |  | schuimbeton | 348 | m2 | 0.76035 | 0.76035 | 0.60428 | 0.0060428 | 0.0060428 | 100 | 100 | 0 | 0 | 0.5 | 0 |  | willekeurige situatie |  | Schuimbeton
11 | Bekleding, Terrein | 11 | 51 | wegfundering | 51 |  | eps (piepschuim) | 349 | m2 | -0.8292 | -0.8292 | 2.3062 | 0.046123 | 0.046123 | 50 | 100 | 50 | 1 | 0.5 | 0 |  | willekeurige situatie |  | Ophoogmateriaal, EPS
11 | Bekleding, Terrein | 11 | 51 | wegfundering | 51 |  | baggerspecie blokken | 350 | m2 | [5 empty] | 100 | 100 | 0 |  |  |  | Innovatieve optie, nog geen MKI beschikbaar
11 | Bekleding, Terrein | 11 | 52 | wegwapening | 52 |  | kunststof (pet) | 351 | m2 | 0.87313 | 0.87313 | 0.39474 | 0.0078947 | 0.0078947 | 50 | 100 | 50 | 1 | 0.005 | 0 |  | Polyester vlies is aannemelijk van PET |  | Polyester vlies
11 | Bekleding, Terrein | 11 | 52 | wegwapening | 52 |  | staal | 352 | m2 | -0.87313 | -0.87313 | 5.8281 | 0.11656 | 0.11656 | 50 | 100 | 50 | 1 | 0.005 | 0 |  |  |  | Constructies in kg of m3, wapeningstaal
11 | Bekleding, Terrein | 11 | 53 | scheidingsdoek | 53 |  | natuurlijk (kokos/jute) | 353 | m2 | 0.33435 | 0.33435 | 0.27092 | 0.0054184 | 0.0054184 | 50 | 100 | 50 | 1 | 0.05 | 0 |  |  | !) Aanname: wanddikte bron en HDSR zijn gelijk (wanddikte bij bron onvermeld) | Kokosvezeldoek
11 | Bekleding, Terrein | 11 | 53 | scheidingsdoek | 53 |  | natuurlijk (wiepen) | 354 | m2 | 0.29183 | 0.29183 | 0.41639 | 0.0083278 | 0.0083278 | 50 | 100 | 50 | 1 | 0.05 |  | 20% wiepen, 80% woven pp |  | Let op! onzekere MKI | Berekening op basis omgerekend materiaal damwand
11 | Bekleding, Terrein | 11 | 53 | scheidingsdoek | 53 |  | Filterlaag grind | 355 | m2 | 0.33661 | 0.33661 | 0.57645 | 0.0057645 | 0.0057645 | 100 | 100 | 0 | 0 | 0.1 |  | Geen MKI-winst, maar gunstig tegen plastic vervuiling (t.o.v. geotextiel) |  |  | Verhardingen, Grind
11 | Bekleding, Terrein | 11 | 53 | scheidingsdoek | 53 |  | Kunststof (geotextiel) woven (pp) | 356 | m2 | 0.33661 | 0.33661 | 0.27 | 0.0054 | 0.0054 | 50 | 100 | 50 | 1 | 0.003 |  |  | Gewoven geotextiel (PP), zwart | !) Aanname: wanddikte bron en HDSR zijn gelijk (wanddikte bij bron onvermeld) | Polypropyleen weefsel gewapend
11 | Bekleding, Terrein | 11 | 53 | scheidingsdoek | 53 |  | kunststof (geotextiel) | 357 | m2 | -0.93972 | -0.93972 | 0.78947 | 0.015789 | 0.015789 | 50 | 100 | 50 | 1 | 0.002 | 0 |  | Non-woven Polyester vlies (PET), wit |  | Polyester vlies
12 | Dijk, Kering | 12 | 54 | taludbekleding | 54 |  | klei(inzetting) | 358 | m2 | 0.44501 | 0.39554 | 1.9148 | 0.019148 | 0.019148 | 100 | 100 | 0 | 0 | 0.5 | 0 |  |  |  | Ophoogmateriaal klei
12 | Dijk, Kering | 12 | 54 | taludbekleding | 54 |  | mat (nylon; vaak icm. bitumen en st.slag) | 359 | m2 |  | 0 | Geen data |  |  | 40 | 100 | 60 | 2 | 0.03 | 0 | Nog geen data beschikbaar
12 | Dijk, Kering | 12 | 54 | taludbekleding | 54 |  | mat (eco, van kokos) | 360 | m2 | 0.60738 | 0.57238 | 0.27092 | 0.013546 | 0.013546 | 20 | 100 | 80 | 4 | 0.04 | 0 | Tijdelijk product. Gaat verloren in grond |  |  | Kokosvezeldoek
12 | Dijk, Kering | 12 | 54 | taludbekleding | 54 |  | steenzetting (betonstenen) | 361 | m2 | -0.74447 | -0.1359 | 4.514 | 0.060186 | 0.035983 | 75 | 100 | 25 | 1 | 0.1 | 0 |  |  |  | Damwand, Beton
12 | Dijk, Kering | 12 | 54 | taludbekleding | 54 |  | stortsteen (natuursteen) | 362 | m2 | 0.61905 | 0.58509 | 1.3143 | 0.013143 | 0.013143 | 100 | 100 | 0 | 0 | 0.2 | 0 |  |  |  | Bekleding, waterbouw steenbreuksteen natuursteen
12 | Dijk, Kering | 12 | 54 | taludbekleding | 54 |  | betonblokkenmat | 363 | m2 | -1.0934 | -0.36309 | 5.4168 | 0.072224 | 0.043179 | 75 | 100 | 25 | 1 | 0.12 | 0 |  |  |  | Damwand, Beton
12 | Dijk, Kering | 12 | 54 | taludbekleding | 54 |  | basaltblokken | 364 | m2 | 0.16639 | -1 | 2.876 | 0.02876 | 0.065066 | 100 | 100 | 0 | 0 | 0.3 | 0 |  |  |  | Grondwerken, lichte ophoogmaterialen, BIMS (yali)
12 | Dijk, Kering | 12 | 54 | taludbekleding | 54 |  | baggerspecie blokken | 365 | m2 | [5 empty] | 100 | 100 | 0 |  |  |  | Innovatieve optie, nog geen MKI beschikbaar
12 | Dijk, Kering | 12 | 55 | scheidingsdoek | 55 |  | natuurlijk (kokos/jute) | 366 | m2 | 0.33435 | 0.33435 | 0.27092 | 0.0054184 | 0.0054184 | 50 | 100 | 50 | 1 | 0.05 | 0 |  |  | !) Aanname: wanddikte bron en HDSR zijn gelijk (wanddikte bij bron onvermeld) | Kokosvezeldoek
12 | Dijk, Kering | 12 | 55 | scheidingsdoek | 55 |  | natuurlijk (wiepen) | 367 | m2 | 0.29183 | 0.29183 | 0.41639 | 0.0083278 | 0.0083278 | 50 | 100 | 50 | 1 | 0.05 |  | 20% wiepen, 80% woven pp |  | Let op! onzekere MKI | Berekening op basis omgerekend materiaal damwand
12 | Dijk, Kering | 12 | 55 | scheidingsdoek | 55 |  | Filterlaag grind | 368 | m2 | 0.33661 | 0.33661 | 0.57645 | 0.0057645 | 0.0057645 | 100 | 100 | 0 | 0 | 0.1 |  | Geen MKI-winst, maar gunstig tegen plastic vervuiling (t.o.v. geotextiel) |  |  | Verhardingen, Grind
12 | Dijk, Kering | 12 | 55 | scheidingsdoek | 55 |  | Kunststof (geotextiel) woven (pp) | 369 | m2 | 0.33661 | 0.33661 | 0.27 | 0.0054 | 0.0054 | 50 | 100 | 50 | 1 | 0.003 |  |  | Gewoven geotextiel (PP), zwart | !) Aanname: wanddikte bron en HDSR zijn gelijk (wanddikte bij bron onvermeld) | Polypropyleen weefsel gewapend
12 | Dijk, Kering | 12 | 55 | scheidingsdoek | 55 |  | kunststof (geotextiel) | 370 | m2 | -0.93972 | -0.93972 | 0.78947 | 0.015789 | 0.015789 | 50 | 100 | 50 | 1 | 0.002 | 0 |  | Non-woven Polyester vlies (PET), wit |  | Polyester vlies
12 | Dijk, Kering | 12 | 56 | drainage | 56 |  | bio based buis (bamboe vezels) | 371 | m1 | -0.12262 | -0.12262 | 0.87902 | 0.025115 | 0.025115 | 35 | 100 | 65 | 2 | 0.1 | 0 | behandeld met lijm en folie voor conservering | Holle buis met diameter: 100 mm |  | Bamboe, o.b.v. verkeersbord
12 | Dijk, Kering | 12 | 56 | drainage | 56 |  | kunststof met kokosvezels | 372 | m1 | 0.10601 | 0.10601 | 0.3 | 0.02 | 0.02 | 15 | 100 | 85 | 6 | 0.125 | 0 |  | Holle buis met diameter: 100 mm |  | Drainbuis, kokosvezels
12 | Dijk, Kering | 12 | 56 | drainage | 56 |  | kunststof met PP | 373 | m1 | 0.016613 | 0.016613 | 0.33 | 0.022 | 0.022 | 15 | 100 | 85 | 6 | 0.125 | 0 |  | Holle buis met diameter: 100 mm |  | Drainbuis, PP450 vezels
12 | Dijk, Kering | 12 | 57 | grondlichaam | 57 |  | klei | 374 | m3 | 0.061151 | 0.061151 | 3.8296 | 0.038296 | 0.038296 | 100 | 100 | 0 | 0 | 1 | 0 |  | willekeurige situatie |  | Ophoogmateriaal klei
12 | Dijk, Kering | 12 | 57 | grondlichaam | 57 |  | zand | 375 | m3 | -0.061151 | -0.061151 | 4.3285 | 0.043285 | 0.043285 | 100 | 100 | 0 | 0 | 1 | 0 |  | willekeurige situatie |  | Ophoogmateriaal, zand
12 | Dijk, Kering | 12 | 58 | kwelscherm | 58 |  | geotextiel, kunststof (pp) | 376 | m2 | 0.93617 | 0.89217 | 0.27 | 0.0036 | 0.0036 | 75 | 100 | 25 | 1 | 0.003 | 0 |  |  |  | Polypropyleen weefsel gewapend
12 | Dijk, Kering | 12 | 58 | kwelscherm | 58 |  | grofzandbarrière | 377 | m2 | 0.99935 | 0.99889 | 0.002767 | 3.6893e-05 | 3.6893e-05 | 75 | 100 | 25 | 1 | 0.003 |  |  |  |  | Verhardingen, Grind
12 | Dijk, Kering | 12 | 58 | kwelscherm | 58 |  | Prolock filterscherm | 378 | m2 | 0.65975 | 0.42519 | 1.4393 | 0.01919 | 0.01919 | 75 | 100 | 25 | 1 | 0.003 |  |  |  |  | Damwand PVC Gerecycled, enkel scherm (ProLock, Omega)
12 | Dijk, Kering | 12 | 58 | kwelscherm | 58 |  | kunststof (hdpe plaat) | 379 | m2 | 0.44502 | 0.062449 | 3.1301 | 0.031301 | 0.031301 | 100 | 100 | 0 | 0 | 0.005 | 0 |  |  |  | Damwand PE nieuw
12 | Dijk, Kering | 12 | 58 | kwelscherm | 58 |  | cement bentoniet | 380 | m2 | -3.0403 | -1 | 17.0904 | 0.22787 | 0.1128 | 75 | 100 | 25 | 1 | 0.4 | 0 |  |  |  | Cement Bentonietwanden
12 | Dijk, Kering | 12 | 59 | Damwandplanken (in oever, op waterlijn) | 59 |  | naaldhout | 381 | m2 | 0.43856 | 0.42114 | 2.0039 | 0.20039 | 0.20039 | 10 | 100 | 90 | 9 | 0.1 | 0 | 0 | dikte gebruikt voor referentieberekening is geen reguliere plankdikte, maar wel verkrijgbaar |  | Damwanden, Europees naaldhout, damwandplanken
12 | Dijk, Kering | 12 | 59 | Damwandplanken (in oever, op waterlijn) | 59 |  | hardhout | 382 | m2 | 0.090963 | 0.062756 | 6.4892 | 0.32446 | 0.32446 | 20 | 100 | 80 | 4 | 0.1 | 0 | 0 | dikte gebruikt voor referentieberekening is geen reguliere plankdikte, maar wel verkrijgbaar |  | Damwand, tropisch hardhout, damwandplanken
12 | Dijk, Kering | 12 | 59 | Damwandplanken (in oever, op waterlijn) | 59 |  | twinwood (combi naaldhout/hardhout) | 383 | m2 | 0.61477 | 0.60281 | 2.75 | 0.1375 | 0.1375 | 20 | 100 | 80 | 4 | 0.1 | 0 | 0 |  |  | Damwand Twinwood 80% EU naaldhout, 20% azobe hardhout
12 | Dijk, Kering | 12 | 59 | Damwandplanken (in oever, op waterlijn) | 59 |  | combi-plank (naaldhout/pe) | 384 | m2 | 0.84824 | 0.84353 | 2.1667 | 0.054167 | 0.054167 | 40 | 100 | 60 | 2 | 0.1 | 0 | Kunststof: gerecycled PE |  |  | Combi-plank gerecycled kunststof en Europees naaldhout
12 | Dijk, Kering | 12 | 59 | Damwandplanken (in oever, op waterlijn) | 59 |  | kunststof (pvc) nieuw | 385 | m2 | -1.4514 | -1 | 26.2496 | 0.87499 | 0.71385 | 30 | 100 | 70 | 3 | 0.04 | 0 |  |  |  | Damwand PCV nieuw
12 | Dijk, Kering | 12 | 59 | Damwandplanken (in oever, op waterlijn) | 59 |  | kunststof (pvc) gerecycled | 386 | m2 | -0.79219 | -0.8478 | 19.1904 | 0.63968 | 0.63968 | 30 | 100 | 70 | 3 | 0.04 | 0 |  |  |  | Damwand PVC Gerecycled, enkel scherm (ProLock, Omega)
12 | Dijk, Kering | 12 | 59 | Damwandplanken (in oever, op waterlijn) | 59 |  | kunststof (pe) nieuw | 387 | m2 | -0.7539 | -0.80833 | 31.3008 | 0.62601 | 0.62601 | 50 | 100 | 50 | 1 | 0.05 | 0 |  |  |  | Damwand PE nieuw
12 | Dijk, Kering | 12 | 59 | Damwandplanken (in oever, op waterlijn) | 59 |  | kunststof (pe) gerecycled | 388 | m2 | -0.34414 | -0.38585 | 23.988 | 0.47976 | 0.47976 | 50 | 100 | 50 | 1 | 0.05 | 0 |  |  |  | Damwand PE gerecycled
12 | Dijk, Kering | 12 | 59 | Damwandplanken (in oever, op waterlijn) | 59 |  | glasvezel kunststof (gvk/PET) | 389 | m2 | -0.22559 | -0.26362 | 26.2467 | 0.43744 | 0.43744 | 60 | 100 | 40 | 1 | 0.04 |  |  |  |  | Damwand, kunststof vezelversterkt
12 | Dijk, Kering | 12 | 59 | Damwandplanken (in oever, op waterlijn) | 59 |  | glasvezel kunststof (gvk/PET), biobased hars | 390 | m2 | -0.094627 | -0.12859 | 23.4421 | 0.3907 | 0.3907 | 60 | 100 | 40 | 1 | 0.04 |  | 0 |  |  | GVK, glasvezels in polyester, biobased hars
12 | Dijk, Kering | 12 | 59 | Damwandplanken (in oever, op waterlijn) | 59 |  | staal, verankerd (AZ13-700) | 391 | m2 | 0.22982 | 0.20592 | 20.6172 | 0.2749 | 0.2749 | 75 | 100 | 25 | 1 | 0.01 | 0 |  | Let op. Conservering of Kathodische Bescherming niet meegenomen |  | Damwand Staal, constructiestaal
12 | Dijk, Kering | 12 | 59 | Damwandplanken (in oever, op waterlijn) | 59 |  | staal, on-verankerd (AZ13-700) | 392 | m2 | 0.22982 | 0.20592 | 20.6172 | 0.2749 | 0.2749 | 75 | 100 | 25 | 1 | 0.01 | 0 |  | Let op. Conservering of Kathodische Bescherming niet meegenomen |  | Damwand Staal, constructiestaal
12 | Dijk, Kering | 12 | 59 | Damwandplanken (in oever, op waterlijn) | 59 |  | staal, koudgewalst (GPZ27-630) | 393 | m2 | -0.38632 | -0.42934 | 24.7407 | 0.49481 | 0.49481 | 50 | 100 | 50 | 1 | 0.012 | 0 |  | Let op. Conservering of Kathodische Bescherming niet meegenomen |  | Damwand Staal, constructiestaal
12 | Dijk, Kering | 12 | 59 | Damwandplanken (in oever, op waterlijn) | 59 |  | beton, 30% granulaat | 394 | m2 | -0.38632 | 0.79213 | 5.397 | 0.07196 | 0.07196 | 75 | 100 | 25 | 1 | 0.12 |  | 0 |  |  | Damwand, Beton 30% granulaat
12 | Dijk, Kering | 12 | 59 | Damwandplanken (in oever, op waterlijn) | 59 |  | beton | 395 | m2 | 0.79765 | 0.79137 | 5.4168 | 0.072224 | 0.072224 | 75 | 100 | 25 | 1 | 0.12 | 0 | 0 |  |  | Duiker PVC
12 | Dijk, Kering | 12 | 59 | Damwandplanken (in oever, op waterlijn) | 59 |  | accoya | 396 | m2 | [5 empty] | 50 | 100 | 50 | 1 |  |  | Innovatieve optie, nog geen MKI beschikbaar
12 | Dijk, Kering | 12 | 60 | afrastering | 60 |  | staafmathekwerk (verzinkt staal) | 397 | m2 | -0.60718 | -0.60718 | 7.61 | 0.10147 | 0.10147 | 75 | 100 | 25 | 1 |  |  | 2 m hoog | Staafmathekwerk |  | Staafmathekwerk
12 | Dijk, Kering | 12 | 60 | afrastering | 60 |  | gaashekwerk (verzinkt staal) | 398 | m2 | 0.60718 | 0.60718 | 1.86 | 0.0248 | 0.0248 | 75 | 100 | 25 | 1 |  | 0 | 1,2 m hoog | Gaashekwerk |  | Gaashekwerk
13 | Gebouw | 13 | 61 | fundering (hei)palen | 61 |  | naaldhout met betonopzetter | 399 | m1 | 0.52191 | 0.26882 | 1.4737 | 0.029474 | 0.029474 | 50 | 100 | 50 | 1 | 0 | 0.15 | 0 | 0 | 0 | Houten lariks paal met betonopzetter
13 | Gebouw | 13 | 61 | fundering (hei)palen | 61 |  | staal | 400 | m1 | 0.10571 | -0.3677 | 5.5132 | 0.055132 | 0.055132 | 100 | 100 | 0 | 0 | 0.01 | 0.15 | 0 | Holle buis met diameter: 150 mm | 0 | Buispaal, Staal
13 | Gebouw | 13 | 61 | fundering (hei)palen | 61 |  | staal met betonvulling | 401 | m1 | -3.0768 | -1 | 25.1333 | 0.25133 | 0.1233 | 100 | 100 | 0 | 0 | 0.01 | 0.15 | 0 | 0 | 0 | Funderingspaal met C20/25 0% betongranulaat Lafgarge Holcim Limburg
13 | Gebouw | 13 | 61 | fundering (hei)palen | 61 |  | beton 30% granulaat | 402 | m1 | 0.78399 | 0.66964 | 1.3317 | 0.013317 | 0.013317 | 100 | 100 | 0 | 0 | 0 | 0.2 |  | dikte is diameter | 0 | Betonmortel C20/25 CEM I 30% granulaat – in situ voor GWW
13 | Gebouw | 13 | 61 | fundering (hei)palen | 61 |  | beton (prefab) | 403 | m1 | 0.87947 | 0.81567 | 0.74305 | 0.0074305 | 0.0074305 | 100 | 100 | 0 | 0 | 0 | 0.15 | 0 | dikte is diameter | 0 | Betonmortel C20/25 (CEM I)
13 | Gebouw | 13 | 61 | fundering (hei)palen | 61 |  | beton (in werk gevormd) | 404 | m1 | 0.78573 | 0.6723 | 1.321 | 0.01321 | 0.01321 | 100 | 100 | 0 | 0 | 0 | 0.2 | 0 | dikte is diameter | 0 | Betonmortel C20/25 (CEM I)
13 | Gebouw | 13 | 62 | opbouw (stuw/gemaal) | 62 |  | glasvezel kunststof (gvk/PET) | 405 | m2 | 0.23944 | 0.82309 | 4.5932 | 0.061242 | 0.061242 | 75 | 100 | 25 | 1 | 0.007 | 0 |  | alleen plaat wand; geen versteviging |  | Damwand, kunststof vezelversterkt
13 | Gebouw | 13 | 62 | opbouw (stuw/gemaal) | 62 |  | glasvezel kunststof (gvk/PET), biobased hars | 406 | m2 | 0.32071 | 0.842 | 4.1024 | 0.054698 | 0.054698 | 75 | 100 | 0 | 1 | 0.007 |  |  | alleen plaat wand; geen versteviging |  | GVK, glasvezels in polyester, biobased hars
13 | Gebouw | 13 | 62 | opbouw (stuw/gemaal) | 62 |  | staal (corten) | 407 | m2 | -1.5604 | -1 | 10.3086 | 0.20617 | 0.16104 | 50 | 100 | 50 | 1 | 0.005 | 0 |  | alleen plaat wand; geen versteviging |  | Damwand Staal, constructiestaal
13 | Gebouw | 13 | 62 | opbouw (stuw/gemaal) | 62 |  | beton | 408 | m2 | 0.32729 | 0.2675 | 5.4168 | 0.054168 | 0.054168 | 100 | 100 | 0 | 0 | 0.12 | 0 |  | alleen plaat wand; geen versteviging |  | Damwand, Beton
13 | Gebouw | 13 | 62 | opbouw (stuw/gemaal) | 62 |  | baksteen enkelsteens | 409 | m2 | 0.89465 | 0.88528 | 0.84833 | 0.0084833 | 0.0084833 | 100 | 100 | 0 | 0 | 0.1 | 0 |  | alleen plaat wand; geen versteviging |  | Straatbaksteen GWW, KNB
13 | Gebouw | 13 | 62 | opbouw (stuw/gemaal) | 62 |  | baksteen dubbel, met spouw | 410 | m2 | 0.78929 | 0.77056 | 1.6967 | 0.016967 | 0.016967 | 100 | 100 | 0 | 0 | 0.26 | 0 | spouw = 6 cm | alleen plaat wand; geen versteviging. dikte is excl. spouw |  | Straatbaksteen GWW, KNB
13 | Gebouw | 13 | 62 | opbouw (stuw/gemaal) | 62 |  | glas (dubbel) | 411 | m2 | -1.0109 | -1 | 5.6673 | 0.16192 | 0.16104 | 35 | 100 | 65 | 2 | 0.03 | 0 |  | alleen plaat wand; geen versteviging | !) Aanname: wanddikte bron en HDSR zijn gelijk (wanddikte bij bron onvermeld) | Buitenbeglazing, Dubbel glas; droog beglaasd
13 | Gebouw | 13 | 63 | gebouw | 63 |  | naaldhout : verduurzaamd (gecreosoteerd) | 412 | m2 | 0.41001 | 0.38115 | 1.9729 | 0.049322 | 0.049322 | 40 | 100 | 60 | 2 | 0.05 | 0 |  | Let op: onverwarmd. alleen plaat wand; geen versteviging |  | Gewolmaniseerd hout (naaldhout)
13 | Gebouw | 13 | 63 | gebouw | 63 |  | hardhout | 413 | m2 | -0.29374 | -0.35701 | 3.2446 | 0.10815 | 0.10815 | 30 | 100 | 70 | 3 | 0.05 | 0 |  | Let op: onverwarmd. alleen plaat wand; geen versteviging |  | Damwand, tropisch hardhout, damwandplanken
13 | Gebouw | 13 | 63 | gebouw | 63 |  | kunststof (pvc) | 414 | m2 | -0.37375 | -0.44094 | 4.5937 | 0.11484 | 0.11484 | 40 | 100 | 60 | 2 | 0.007 | 0 |  | Let op: onverwarmd. alleen plaat wand; geen versteviging |  | Damwand PCV nieuw
13 | Gebouw | 13 | 63 | gebouw | 63 |  | glasvezel kunststof (gvk/PET) | 415 | m2 | 0.26741 | 0.23158 | 4.5932 | 0.061242 | 0.061242 | 75 | 100 | 25 | 1 | 0.007 | 0 |  | Let op: onverwarmd. alleen plaat wand; geen versteviging; Let op! Onzekere MKI, zie bron | !) Aanname: wanddikte bron en HDSR zijn gelijk (wanddikte bij bron onvermeld) | Damwand, kunststof vezelversterkt
13 | Gebouw | 13 | 63 | gebouw | 63 |  | glasvezel kunststof (gvk/PET), biobased hars | 416 | m2 | 0.34569 | 0.31369 | 4.1024 | 0.054698 | 0.054698 | 75 | 100 | 25 | 1 | 0.007 | 0 |  | Let op: onverwarmd. alleen plaat wand; geen versteviging; Let op! Onzekere MKI, zie bron | !) Aanname: wanddikte bron en HDSR zijn gelijk (wanddikte bij bron onvermeld) | GVK, glasvezels in polyester, biobased hars
13 | Gebouw | 13 | 63 | gebouw | 63 |  | staal (corten) | 417 | m2 | -1.4663 | -1 | 10.3086 | 0.20617 | 0.16719 | 50 | 100 | 50 | 1 | 0.005 | 0 |  | Let op: onverwarmd. alleen plaat wand; geen versteviging | !) Aanname: wanddikte bron en HDSR zijn gelijk (wanddikte bij bron onvermeld) | Damwand Staal, constructiestaal
13 | Gebouw | 13 | 63 | gebouw | 63 |  | beton | 418 | m2 | 0.35204 | 0.32035 | 5.4168 | 0.054168 | 0.054168 | 100 | 100 | 0 | 0 | 0.12 | 0 |  | Let op: onverwarmd. alleen plaat wand; geen versteviging |  | Damwand, Beton
13 | Gebouw | 13 | 63 | gebouw | 63 |  | baksteen enkelsteens | 419 | m2 | 0.89852 | 0.89356 | 0.84833 | 0.0084833 | 0.0084833 | 100 | 100 | 0 | 0 | 0.1 | 0 |  | Let op: onverwarmd. alleen plaat wand; geen versteviging |  | Straatbaksteen GWW, KNB
13 | Gebouw | 13 | 63 | gebouw | 63 |  | baksteen dubbel, met spouw | 420 | m2 | 0.79704 | 0.78712 | 1.6967 | 0.016967 | 0.016967 | 100 | 100 | 0 | 0 | 0.21 | 0 |  | Let op: onverwarmd alleen plaat wand; geen versteviging. dikte is excl. spouw |  | Straatbaksteen GWW, KNB
13 | Gebouw | 13 | 63 | gebouw | 63 |  | glas (dubbel) | 421 | m2 | -0.93696 | -1 | 5.6673 | 0.16192 | 0.16192 | 35 | 100 | 65 | 2 | 0.03 | 0 |  | Let op: onverwarmd. alleen plaat wand; geen versteviging |  | Buitenbeglazing, Dubbel glas; droog beglaasd
13 | Gebouw | 13 | 63 | gebouw | 63 |  | accoya | 422 | m2 | [5 empty] | 50 | 100 | 50 | 1 |  |  | Innovatieve optie, nog geen MKI beschikbaar
13 | Gebouw | 13 | 64 | dakbedekking | 64 |  | kunststof hdpe (met sedum) | 423 | m2 | 0.92112 | 0.88551 | 0.36733 | 0.012244 | 0.012244 | 30 | 100 | 70 | 3 | 0.005 | 0 | op basis van HDPE tegels |  | Let op: onverwarmd; Let op! Onzekere MKI, zie bron | Bekleding, kunststof grastegels grids (HPDE)
13 | Gebouw | 13 | 64 | dakbedekking | 64 |  | glasvezel kunststof (gvk/PET) | 424 | m2 | 0.8577 | 0.8577 | 1.5462 | 0.022088 | 0.022088 | 70 | 100 | 30 | 1 | 0.005 | 0 |  |  | Let op: onverwarmd; Let op! Onzekere MKI, zie bron | Vlechtscherm, zachthout (o.b.v. Europees Naaldhout planken)
13 | Gebouw | 13 | 64 | dakbedekking | 64 |  | glasvezel kunststof (gvk/PET), biobased hars | 425 | m2 | 0.8729 | 0.8729 | 1.381 | 0.019728 | 0.019728 | 70 | 100 | 30 | 1 | 0.005 | 0 |  |  | Let op: onverwarmd; Let op! Onzekere MKI, zie bron | Damwand, gerecycled kunststof, gording
13 | Gebouw | 13 | 64 | dakbedekking | 64 |  | dakpannen | 426 | m2 | 0.48185 | 0.48185 | 5.63 | 0.080429 | 0.080429 | 70 | 100 | 30 | 1 | 0.03 | 0 |  |  |  | GVK, glasvezels in polyester, biobased hars
13 | Gebouw | 13 | 64 | dakbedekking | 64 |  | koper | 427 | m2 | -3.1769 | -1 | 32.4173 | 0.64835 | 0.31044 | 50 | 100 | 50 | 1 | 0.005 | 0 |  | Let op: onverwarmd |  | Hemelwaterafvoer, koper, d = 80 mm, wd = 0,65 mm
13 | Gebouw | 13 | 64 | dakbedekking | 64 |  | plaatstaal (behandeld) | 428 | m2 | -0.65709 | -1 | 12.8608 | 0.25722 | 0.25722 | 50 | 100 | 50 | 1 | 0.003 | 0 | verzinkt en gecoat | Let op: onverwarmd |  | Leuning, Staal gecoat
13 | Gebouw | 13 | 64 | dakbedekking | 64 |  | bitumen | 429 | m2 | 0.70044 | 0.56524 | 0.69746 | 0.046498 | 0.046498 | 15 | 100 | 85 | 6 | 0.005 | 0 |  | Let op: onverwarmd |  | Bitumen gemod. Tweelaags, 6,9 mm 8,7 kg /m2 gekleefd brandmethode
13 | Gebouw | 13 | 65 | traptreden | 65 |  | hardhout | 430 | m2 | -0.68649 | -0.68649 | 5.1913 | 0.25957 | 0.25957 | 20 | 100 | 80 | 4 | 0.08 | 0 |  |  |  | Damwand, tropisch hardhout, damwandplanken
13 | Gebouw | 13 | 65 | traptreden | 65 |  | glasvezel kunststof (gvk/PET) | 431 | m2 | 0.79908 | 0.79908 | 1.5462 | 0.030923 | 0.030923 | 50 | 100 | 50 | 1 | 0.005 | 0 |  |  |  | Damwand, gerecycled kunststof, gording
13 | Gebouw | 13 | 65 | traptreden | 65 |  | glasvezel kunststof (gvk/PET), biobased hars | 432 | m2 | 0.82055 | 0.82055 | 1.381 | 0.027619 | 0.027619 | 50 | 100 |  | 1 | 0.005 | 0 |  |  |  | GVK, glasvezels in polyester, biobased hars
13 | Gebouw | 13 | 65 | traptreden | 65 |  | aluminium | 433 | m2 | -0.039795 | -0.039795 | 5.6012 | 0.16003 | 0.16003 | 35 | 100 | 65 | 2 | 0.005 | 0 |  |  |  | Kolommen, aluminium, per kg constructiegewicht.
13 | Gebouw | 13 | 65 | traptreden | 65 |  | staal | 434 | m2 | -0.89335 | -0.89335 | 5.8281 | 0.2914 | 0.2914 | 20 | 100 | 80 | 4 | 0.005 | 0 |  |  |  | Constructies in kg of m3, wapeningstaal
13 | Gebouw | 13 | 65 | traptreden | 65 |  | accoya | 435 | m2 | [5 empty] | 50 | 100 | 50 | 1 |  |  | Innovatieve optie, nog geen MKI beschikbaar
13 | Gebouw | 13 | 66 | loopbrug(dek) | 66 |  | hardhout | 436 | m2 | -1.4138 | -1 | 5.1913 | 0.25957 | 0.21507 | 20 | 100 | 80 | 4 | 0.08 | 0 |  |  |  | Damwand, tropisch hardhout, damwandplanken
13 | Gebouw | 13 | 66 | loopbrug(dek) | 66 |  | glasvezel kunststof (gvk/PET) | 437 | m2 | 0.71243 | 0.67925 | 1.5462 | 0.030923 | 0.030923 | 50 | 100 | 50 | 1 | 0.005 | 0 |  | alleen dek; geen liggers; |  | Damwand, gerecycled kunststof, gording
13 | Gebouw | 13 | 66 | loopbrug(dek) | 66 |  | glasvezel kunststof (gvk/PET), biobased hars | 438 | m2 | 0.74316 | 0.71352 | 1.381 | 0.027619 | 0.027619 | 50 | 100 |  | 1 | 0.005 | 0 |  | alleen dek; geen liggers; |  | GVK, glasvezels in polyester, biobased hars
13 | Gebouw | 13 | 66 | loopbrug(dek) | 66 |  | aluminium (traanplaat) | 439 | m2 | -0.041761 | -0.16198 | 5.6012 | 0.11202 | 0.11202 | 50 | 100 | 50 | 1 | 0.005 | 0 |  | alleen dek; geen liggers; |  | Kolommen, aluminium, per kg constructiegewicht.
13 | Gebouw | 13 | 66 | loopbrug(dek) | 66 |  | accoya | 440 | m2 | [5 empty] | 50 | 100 | 50 | 1 |  |  | Innovatieve optie, nog geen MKI beschikbaar
14 | Afrastering, Hekwerk | 14 | 67 | afrasteringspalen | 67 |  | naaldhout | 441 | m1 | 0.71594 | 0.71594 | 0.43448 | 0.017379 | 0.017379 | 25 | 100 | 75 | 3 |  | 0.1 |  | dikte is diameter/afmeting, 1 m1 lengte |  | Afrasteringspaal, naaldhout, 3 m1
14 | Afrastering, Hekwerk | 14 | 67 | afrasteringspalen | 67 |  | hardhout | 442 | m1 | 0.16859 | 0.16859 | 2.5433 | 0.050867 | 0.050867 | 50 | 100 | 50 | 1 |  | 0.1 |  | dikte is diameter/afmeting, 1 m1 lengte |  | Afrasteringspaal, hardhout, 1,8 m1
14 | Afrastering, Hekwerk | 14 | 67 | afrasteringspalen | 67 |  | kastanje | 443 | m1 | 0.56651 | 0.56651 | 1.3261 | 0.026522 | 0.026522 | 50 | 100 | 50 | 1 |  | 0.1 |  | dikte is diameter/afmeting, 1 m1 lengte |  | Afrasteringspaal, kastanjehout
14 | Afrastering, Hekwerk | 14 | 67 | afrasteringspalen | 67 |  | kunststof (pp) gerecycled | 444 | m1 | -0.52241 | -0.52241 | 4.6571 | 0.093143 | 0.093143 | 50 | 100 | 50 | 1 |  | 0.1 | o.b.v. kunststof recycling algemeen | dikte is diameter/afmeting, 1 m1 lengte |  | Afrasteringspaal, kunststof gerecycled
14 | Afrastering, Hekwerk | 14 | 67 | afrasteringspalen | 67 |  | kunststof (pe) gerecycled | 445 | m1 | -0.52241 | -0.52241 | 4.6571 | 0.093143 | 0.093143 | 50 | 100 | 50 | 1 |  | 0.1 | o.b.v. kunststof recycling algemeen | dikte is diameter/afmeting, 1 m1 lengte |  | Afrasteringspaal, kunststof gerecycled
14 | Afrastering, Hekwerk | 14 | 67 | afrasteringspalen | 67 |  | aluminium | 446 | m1 | -0.17923 | -0.17923 | 3.6073 | 0.072147 | 0.072147 | 50 | 100 | 50 | 1 | 0.005 | 0.1 |  | Holle buis met diameter: 100 mm , 1 m1 lengte |  | Kolommen, aluminium, per kg constructiegewicht.
14 | Afrastering, Hekwerk | 14 | 67 | afrasteringspalen | 67 |  | staal (verzinkt) | 447 | m1 | -0.22699 | -0.22699 | 3.7534 | 0.075069 | 0.075069 | 50 | 100 | 50 | 1 | 0.005 | 0.1 |  | Holle buis met diameter: 100 mm , 1 m1 lengte |  | Constructies in kg of m3, wapeningstaal
14 | Afrastering, Hekwerk | 14 | 67 | afrasteringspalen | 67 |  | accoya | 448 | m2 | [5 empty] | 50 | 100 | 50 | 1 |  |  | Innovatieve optie, nog geen MKI beschikbaar
14 | Afrastering, Hekwerk | 14 | 68 | afrastering | 68 |  | RVS | 449 | m2 | -0.60718 | -0.60718 | 7.61 | 0.10147 | 0.10147 | 75 | 100 | 25 | 1 | 0 | 0 | 2 m hoog | Staafmathekwerk | 0 | Staafmathekwerk
14 | Afrastering, Hekwerk | 14 | 68 | afrastering | 68 |  | staal (verzinkt) | 450 | m2 | 0.60718 | 0.60718 | 1.86 | 0.0248 | 0.0248 | 75 | 100 | 25 | 1 | 0 | 0 | 1,2 m hoog | Gaashekwerk | 0 | Gaashekwerk
15 | Bescherming, coating | 15 | 69 | conservering | 69 |  | hdpe (plaat) | 451 | m2 | 0.58678 | 0.47267 | 3.1301 | 0.062602 | 0.062602 | 50 | 100 | 50 | 1 | 0.005 | 0 |  |  |  | Damwand PE nieuw
15 | Bescherming, coating | 15 | 69 | conservering | 69 |  | gewapend rubber (chloropreen met staal) | 452 | m2 | 0.36481 | 0.18939 | 4.8115 | 0.09623 | 0.09623 | 50 | 100 | 50 | 1 | 0.005 | 0 |  |  |  | Gewapend rubber (chloropreen met staal)
15 | Bescherming, coating | 15 | 69 | conservering | 69 |  | thermisch verzinken, landinwaarts | 453 | m2 | 0.41914 | 0.25872 | 3.08 | 0.088 | 0.088 | 35 | 100 | 65 | 2 | 8.5e-05 |  | (toepassing landinwaarts: zoetwater) |  |  | Thermisch verzinken, toepassing landinwaarts
15 | Bescherming, coating | 15 | 69 | conservering | 69 |  | thermisch verzinken, kustgebied | 454 | m2 | -0.016513 | -0.29724 | 3.08 | 0.154 | 0.154 | 20 | 100 | 80 | 4 | 8.5e-05 |  | (toepassing kustgebieden: zoutwater) |  |  | Thermisch verzinken, toepassing kustgebied
15 | Bescherming, coating | 15 | 69 | conservering | 69 |  | pvc | 455 | m2 | 0.56683 | 0.44721 | 3.2812 | 0.065624 | 0.065624 | 50 | 100 | 50 | 1 | 0.005 | 0 |  |  |  | Damwand PCV nieuw
15 | Bescherming, coating | 15 | 69 | conservering | 69 |  | bitumen | 456 | m2 | 0.83313 | 0.78704 | 0.50562 | 0.025281 | 0.025281 | 20 | 100 | 80 | 4 | 0.025 | 0 |  |  |  | Bitumen gemod. Tweelaags, 6,9 mm 8,7 kg /m2 gekleefd brandmethode
15 | Bescherming, coating | 15 | 69 | conservering | 69 |  | metalliseren (zink-alu legering) gespoten | 457 | m2 | 0.69123 | 0.60596 | 4.6778 | 0.046778 | 0.046778 | 100 | 100 | 0 | 0 |  | 0 |  |  | !) Aanname: wanddikte bron en HDSR zijn gelijk (wanddikte bij bron onvermeld); | Metalliseersysteem voor staalconstructies
15 | Bescherming, coating | 15 | 69 | conservering | 69 |  | natlaksysteem gespoten | 458 | m2 | 0.71861 | 0.64091 | 4.2629 | 0.042629 | 0.042629 | 100 | 100 | 0 | 0 |  | 0 |  |  | !) Aanname: wanddikte bron en HDSR zijn gelijk (wanddikte bij bron onvermeld); | Natlaksysteem voor staalconstructies
15 | Bescherming, coating | 15 | 69 | conservering | 69 |  | Poedercoating | 459 | m2 | -2.0864 | -1 | 23.3796 | 0.46759 | 0.303 | 50 | 100 | 50 | 1 | 6e-05 | 0 |  |  | !) Aanname: wanddikte bron en HDSR zijn gelijk (wanddikte bij bron onvermeld); | Conservering, poedercoating (o.b.v. bekleding, aluminium vlakke plint)
15 | Bescherming, coating | 15 | 69 | conservering | 69 |  | Overdikte staal | 460 | m2 | -2.0776 | -1 | 34.9685 | 0.46625 | 0.303 | 75 | 100 | 25 | 1 | 0.03 |  | O.b.v. 3 cm overdikte |  |  | Constructies in kg of m3, wapeningstaal

## MKI-waarden
Let op: Items met lichtroze markering hebben een onzekere MKI die in de toekomst significant kan veranderen |  |  | MKI [€] totaal | MKI (€) één levenscyclus | LEVENSCYCLUS FASEN |  |  |  |  | Toeslag CAT 3 data | Categorie | Opmerking | Wanddikte (m) | aanvullende dimensie | Uitgangspunten
Naam Dubocalc item | DuboCalc versie | Eenheid item |  |  | Productie: A1-A3 | Constructie & Transport: A4-A5 | Gebruik en onderhoud: B | Sloop en einde levensverwerking: C | Baten & lasten van module C: D
Op categorie 3 data zit 30% toeslag, volgens de rekenregels van het NMD. Zie kolom K |  |  |  | incl. toeslag
Kolommen, aluminium, per kg constructiegewicht. | 6.1 | kg | 0.4149 | 0.4149 | 0.908 | 0.0026624 | 0 | 0.0010795 | -0.77036 | 0.27352 | 3 | dichtheid 2700 kg / m3 |  | 2700
Kolommen, aluminium, per kg constructiegewicht. | 6.1 | m3 | 1120.242 | 1120.242 | 2451.6 | 7.1885 | 0 | 2.9146 | -2079.972 | 738.5109 | 3
Afrasteringspaal, hardhout, 1,8 m1 | 6.1 | m2 | 3.052 | 3.052 | 5.2136 | 0.28 | 0 | 0 |  |  | 3 | 1 paal per m1, van 1 m1 lang | 0.12 |  | A1-A3 op basis hardhoutplanken per m3, A4-D o.b.v. Faunawood (hardhouten) paal
Afrasteringspaal, naaldhout, 3 m1 | 6.1 | m2 | 0.63 | 0.63 | 1.61 | 0.09 | 0 | -0.35 |  | 0.55 | 3 | 1 paal per m1, van 1 m1 lang | 0.145 |  | dikte is diameter
Afrasteringspaal, kastanjehout | 6.1 | m2 | 1.9891 | 1.9891 | 1.7091 | 0.28 | 0 | 0 |  |  | 3 | 1 paal per m1, van 1 m1 lang | 0.15 |  | A1-A3 op basis kastanjehout (SimaPro), A4-D o.b.v. Faunawood (hardhouten) paal
Afrasteringspaal, kunststof gerecycled | 6.1 | m2 | 3.26 | 3.26 | 0.37 | 0.41 | 0 | 1.78 |  | 0.69 | 3 | 1 paal per m1, van 1 m1 lang | 0.07
Asfalt, AC surf zonder PR | 6.1 | ton | 8.09 | 8.09 | 11.93 | 0.89 | 0.08 | 0.93 | -5.74 | 0 | 2
Asfalt, AC surf zonder PR | 6.1 | m3 | 20.225 | 20.225 | 29.825 | 2.225 | 0.2 | 2.325 | -14.35 | 0 | 2 | dichtheid 2500 kg / m3 |  | 2.5
Asfalt, AC surf zonder PR, 25 mm | 6.1 | m2 | 0.50562 | 0.50562 | 0.74562 | 0.055625 | 0.005 | 0.058125 | -0.35875 | 0 | 2 |  | 0.025
Basalt (o.b.v. veegsplit) | 6.1 | m3 | 13.4 | [7 empty] | 3 | 2000 kg / m3 | 1
Kokosvezeldoek | 6.1 | m2 | 0.27092 | 0.27092 | 0.1596 | 0.0488 |  | 0 | 0 | 0.06252 | 3 |  | 0.0012207
Bamboe, o.b.v. verkeersbord | 6.1 | m2 | 3.24 |  |  |  |  | -0.12 |  |  | 3 |  | 0.02
Bamboe, o.b.v. verkeersbord | 6.1 | kg |  |  | 0.13966 |  |  | -0.0051724 |  |  | 3
Bekleding, krammaterosiemat kokos | 6.1 | m3 | 0.37 | [7 empty] | 3 |  | 0.0012207
Bekleding, waterbouw steenbreuksteen natuursteen | 6.1 | m2 | 3.943 | 3.943 | 1.638 | 1.6643 |  | 0.9 | -1.52 | 1.2607 | 3 |  | 0.6
Bekleding, kunststof grastegels (HDPE) | 6.1 | m2 | 3.6711 | 3.6711 | 2.087 | 0.12 |  | 1.42 | -1.044 | 1.0881 | 3 | Grids | 0.053
Betonmortel C20/25 (CEM I) | 6.1 | m3 | 42.0483 | 42.0483 | 23.758 | 4.3309 | 0 | 5.209 | -1.239 | 9.9894 | 3 | 1000 mm dik | 1
Betonmortel C30/37 (CEMIII) 2386 kgm3 | 6.1 | m3 | 26.9871 | 26.9871 | 12.6577 | 3.8126 | 0 | 5.264 | -1.2675 | 6.5203 | 3 |  | 1 | 2386 kg / m3
Bitumen gemod. Tweelaags, 6,9 mm 8,7 kg /m2 gekleefd brandmethode | 6.1 | m2 | 0.9625 | 0.9625 | [6 empty] | 3 |  | 0.0069
Conservering, poedercoating (o.b.v. bekleding, aluminium vlakke plint) | 6.1 | m2 | 23.3796 | [7 empty] | 3 | 0,0679 kg / 0,1 m2 | 6e-05 | 1.9378
Cement Bentonietwanden | 6.1 | m2 | 30.7628 | 30.7628 | 17.406 | 5.97 |  | 0.48 | -0.25 | 7.1568 | 3 |  | 0.72
Combi-plank gerecycled kunststof en Europees naaldhout | 6.1 | m2 | 13.6501 | 13.6501 | 3.529 | 2.475 |  | 3.853 | 0.836 | 2.9571 | 3 | kunststof deel = 0,6mdik | 0.63
Constructies in kg of m3, wapeningstaal | 6.1 | kg | 0.14944 | 0.14944 | 0.19584 | 0.0025 | 0 | 0.00054312 | -0.10911 | 0.059665 | 3 | soortelijk gewicht 7800 kg / m3 |  | 7800
Constructies in kg of m3, wapeningstaal | 6.1 | m3 | 1165.6168 | 1165.6168 | 1527.552 | 19.5 | 0 | 4.2363 | -851.058 | 465.3865 | 3 |  | 1
Damwand, tropisch hardhout, damwandplanken | 6.1 | m3 | 64.8918 | 64.8918 | 71.8333 | 5.8333 | 0 | 5.7117 | -43.5 | 25.0135 | 3 | Soortelijk gewicht: 1020 (940-1100) Omgerekend op basis van damwand, 1000x150x1000 | 1 | 1040
Damwand, tropisch hardhout, damwandplanken | 6.1 | m2 | 3.8935 | 3.8935 | 4.31 | 0.35 | 0 | 0.3427 | -2.61 | 1.5008 | 3 | 1x1x0,06 | 0.06 | 0.15
Damwand, tropisch hardhout, damwandplanken | 6.1 | m2 | 3.8935 | 3.8935 | 4.31 | 0.35 | 0 | 0.3427 | -2.61 | 1.5008 | 3 | 1x1x0,06 | 0.06
Damwand, Beton | 6.1 | m2 | 11.0592 | 11.0592 | 6.18 | 1.92 | 0 | 0.7148 | -0.4 | 2.6444 | 3 | Wanddikte 0,245 m | 0.245
Damwanden, Europees naaldhout, damwandplanken | 6.1 | m3 | 20.0392
Damwanden, Europees naaldhout, damwandplanken | 6.1 | m2 | 1.2024 | 1.2024 | 1.19 | 0.12 | 0 | 0.2095 | -0.773 | 0.45585 | 3 | 1x1x0,06 | 0.06
Damwanden, Europees naaldhout, gording | 6.1 | m2 | 17.039 | 17.039 | 0.45 | 10.67 | 0 | 2.21 | -0.29 | 3.999 | 3 | 0,15x0,15x1 | 0.15
Damwanden, tropisch hardhout, gording | 6.1 | m2 | 18.1924 | 18.1924 | 1.66 | 10.76 | 0 | 2.328 | -0.98 | 4.4244 | 3 | 0,15x0,15x1 | 0.15
Damwand, gerecycled kunststof, gording | 6.1 | m2 | 26.4182 | 26.4182 | 3.919 | 10.818 | 0 | 5.4154 | 0.22 | 6.0457 | 3 | 0,15x0,15x1 | 0.15
Damwand, kunststof vezelversterkt, gording | 6.1 | m2 | 98.425 | 98.425 | 46.5714 | 6.1429 | 0 | 33.1071 | -13.1429 | 25.7464 | 3 | 0,15x0,15x1 | 0.15
Damwand, kunststof vezelversterkt | 6.1 | m2 | 13.7795 | 13.7795 | 6.52 | 0.86 |  | 4.635 | -1.84 | 3.6045 | 3 | 25,1 kg /m2 | 0.021
Damwand Staal, constructiestaal | 6.1 | m2 | 35.948 | 35.948 | 15.78 | 1.24 |  | 0.44 | 13.25 | 5.238 | 3 | 12 m diep, 136 kg / m2 | 0.017436
Damwand Twinwood 80% EU naaldhout, 20% azobe hardhout | 6.1 | m2 | 1.375 | 1.375 | 1.458 | 0.364 |  | 0.22 | -0.667 | 0 | 1 | 80% Hardhout, 20% naaldhout | 0.05
Damwand PVC Gerecycled, enkel scherm (ProLock, Omega) | 6.1 | m2 | 3.8381 | 3.8381 | 2.64 | 0.3746 | 0 | 1.6808 | -0.18 | 0 | 1 | dikte met palen is 120 mm | 0.008 | 0.85 | o.b.v. ProLock Omega met naaldhouten palen van 5 m1. Palen zijn weggerekend op basis van info uit het LCA rapport waaruit blijkt dat per kg, de palen verantwoordelijk zijn voor ongeveer 15% van de totale impact over de gehele levenscyclus
Damwand PCV nieuw | 6.1 | m2 | 5.2499 | 5.2499 | 1.209 | 0.945 | 0 | 1.2699 | 1.826 | 0 | 1 | 23 kg | 0.008
Damwand PE nieuw | 6.1 | m2 | 5.0081 | 5.0081 | 0.9672 | 0.945 | 0 | 1.2699 | 1.826 | 0.95464 | 3 | PE vs PVC, ruw materiaal scheelt een factor 0,2 (PE is 20% minder belastend). De productie impact is vermenigvuldigd met factor 0,8. A4-D is gelijk aan de PVC damwand nieuw. | 0.008
Damwand PE gerecycled | 6.1 | m2 | 3.8381 | 3.8381 | 2.64 | 0.3746 | 0 | 1.2699 | 1.826 | 1.2854 | 3 | gerecycled kunstst = 0 MKI (NMD). PE PE gerecyclede damwand gelijk aan PVC gerecyclede damwand: aanname. Wel + 30% vanwege cat 3 | 0.008
Ophoogmateriaal, EPS | 6.1 | m3 | 4.6123 | 4.6123 | 7.289 | 0.6911 | 0 | 0.2483 | -6.0846 | 2.4685 | 3 | 1000 mm dik | 1
Vlechtscherm, zachthout (o.b.v. Europees Naaldhout planken) | 6.1 | m2 | 2.0039 | 2.0039 | 1.9833 | 0.2 | 0 | 0.34917 | -1.2883 | 0.75975 | 3 | dikte 100 mm | 0.1
Houten lariks paal met betonopzetter | 6.1 | stuk | 18.9813 | 18.9813 | 8.8702 | 5.323 | 0 | 0.4078 | 0 | 4.3803 | 3 | 11,5 (9 m hout, 2,5 beton) |  | 11.5
Houten lariks paal met betonopzetter | 6.1 | m1 | 1.6505 | 1.6505 | 0.77132 | 0.46287 |  | 0.035461 | 0 | 0.3809 | 3 | Betonopzetter weegt 420,82 kg/st |  | 0.168
Funderingspaal met C20/25 0% betongranulaat Lafgarge Holcim Limburg | 6.1 | m1 | 4.7568 | 4.7568 | 4.256 | 0.2813 | 0 | 3.1107 | -2.8912 | 0 | 1 |  | 1
heipaal: beton, prefab , 350x350 mm, Betonhuis | 6.1 | m1 | 5.0673 | 5.0673 | 4.144 | 0.8961 | 0.045 | 0.036237 | -0.054 |  | 2 | 350x350 mm | 0.35
Drainbuis, kokosvezels | 6.1 | m1 | 0.3 | 0.3 | 0.13 | 0.11 | 0 | -0.01 |  | 0.07 | 3 | uitwendige diameter 125mm, 0,59kg // m1 | 0.125
Drainbuis, PP450 vezels | 6.1 | m1 | 0.33 | 0.33 | 0.12 | 0.11 | 0 | 0.02 |  | 0.08 | 3 | uitwendige diameter 125mm | 0.125
Waterleiding gietijzer 100mm | 6.1 | m1 | 6.4636 | 6.4636 | 4.1166 | 0.2335 | 0 | 0.0075904 | 0.7986 | 1.3073 | 3 | diameter 100mm uitwendig, 15,9kg/m1 | 0.1
Waterleiding bamboe, 100mm | 6.1 | m1 | 0.87902 | 0.87902 | 0.58795 | 0.11 | 0 | -0.021776 |  | 0.20285 | 3 | diameter 100 mm uitwendig, wanddikte = 5 mm, dichtheid = 1160 kg / m3 gewicht = 4,2108 kg / m1 volume per m1 = 0,0030630 | 0.1 | 4.21
Hemelwaterafvoer, koper, d = 80 mm, wd = 0,65 mm | 6.1 | m1 | 2.1269 | [7 empty] | 3 | d totaal = 0,08065 | 0.00065 | d in = 80 mm | 0,00032805 m3 / m1
Hemelwaterafvoer, koper, d = 80 mm, wd = 0,65 mm | 6.1 | m3 | 6483.4629 | [7 empty] | 3 |  | 1 | 8960 kg / m3
Gewapend rubber (chloropreen met staal) | 6.1 | kg | 384.92 | 384.92 | 300.08 | 16.59 | 0 | -45.87 |  | 114.12 | 3 |  | 0.4
Gewolmaniseerd hout (naaldhout) | 6.1 | m3 | 39.4574 | 39.4574 | 31.737 | 2.168 | 0 | 3.0853 | -8.63 | 11.0971 | 3
Gewolmaniseerd hout (naaldhout) | 6.1 | m2 | 3.9457 | 3.9457 | 10.3 | 0 |  | 0.30853 | 0 | 3.1826 | 3 | 100 mm dik, wand | 0.1
Goot, pet | 6.1 | m1 | 1.8
Goot, staal | 6.1 | m1 | 2.2
Goot, beton | 6.1 | m1 | 1.77
Gietijzer (obv gasleiding) | 6.1 | m3 | 2926.9121 | 2926.9121 | 1864.1208 | 105.7358 | 0 | 3.4372 | 361.6302 | 591.9881 | 3 | soortelijk gewicht 7200 kg / m3 15,9 kg /m1 leiding |  | 7200
Metalliseersysteem voor staalconstructies | 6.1 | m2 | 4.6778 | 4.6778 | [5 empty] | 0 | 3 | uit de NMD viewer
Natlaksysteem voor staalconstructies | 6.1 | m2 | 4.2629 | 4.2629 | 0.60473 | 0.20577 | 1.0487 | 1.42 | 0 | 0.98375 | 3
Funderingslaag Menggranulaat 300mm | 6.1 | ton | 2.116 | 2.116 | 0 | 0.78274 | 0.070427 | 0.76299 | 0.015026 | 0.48484 | 3 | 1950 kg / m3 |  | 1.95
Funderingslaag Menggranulaat 300mm | 6.1 | m2 | 1.2379 | 1.2379 | 0 | 0.4579 | 0.0412 | 0.44635 | 0.00879 | 0.28363 | 3 | 300 mm dik | 0.3 | 0.585
Ophoogmateriaal, zand | 6.1 | m3 | 4.3285 | 4.3285 | 2.2424 | 0.9337 | 0 | 0.7665 | -0.7969 | 1.1828 | 3 | 1000 mm dik | 1
Grondwerken, lichte ophoogmaterialen, BIMS (yali) | 6.1 | kg | 0.0088767 | 0.0088767 | 0.003885 | 0.0024 | 0 | 0.00027822 | 0.0003445 | 0.001969 | 3 | 1080 kg / m3 |  | 1080
Grondwerken, lichte ophoogmaterialen, BIMS (yali) | 6.1 | m3 | 9.5868 | 9.5868 | 4.1958 | 2.592 | 0 | 0.30048 | 0.37206 | 2.1265 | 3 | 1000 mm dik | 1
Groutanker | 6.1 | stuk | 479.0678 | 479.0678 | 312.39 | 33.15 | 0 | 1.966 | 27.31 | 104.2518 | 3 | 392 kg
Grout injectielaag | 6.1 | m1 | 160.6527 | 160.6527 | [6 empty] | 3 | 0,8 m3 | 0.8 |  | Enkel beschikbaar in NMD viewer
Keramiek leidingen, gresbuis klein | 6.1 | m1 | 3.1078 | 3.1078 | 1.7521 | 0.4802 | 0 | 0.15836 | 0 | 0.71719 | 3 | Diameter 125 | 0.125
Funderingspalen, Stalen buispaal rond, 0% granulaat, 323,9 mm d | 6.1 | m1 | 54.2712 | 54.2712 | 43.895 | 1.4817 | 0 | 0.4355 | -5.2847 | 13.7437 | 3 | Soortelijk gewicht 7800 | 0.3239 | 7.8
Buispaal, Staal | 6.1 | m1 | 3.7343 | 3.7343 | 3.935 | 0.28088 | 0 | 0.20926 | -2.0184 | 1.3275 | 3 | wanddikte 5,63 mm. d = 101,6mm | 0.00556 | 0.1016
Buispaal, Staal | 6.1 | m3 | 1081.7084 | 1081.7084 | 1139.8435 | 81.3619 | 0 | 60.6153 | -584.6586 | 384.5462 | 3 | Aanvullend is binnendiameter buis, uitgangspunt is m3 / m1 |  | 0.09604 | 0.0034522
Bekleding, kunststof grastegels grids (HPDE) | 6.1 | m2 | 3.6733 | 3.6733 | 2.087 | 0.1201 | 0 | 1.4223 | -1.0449 | 1.0888 | 3 | 9,6 kg / m2 | 0.05
Buitenbeglazing, Dubbel glas; droog beglaasd | 6.1 | m2 | 5.6673 | 5.6673 | 4.71 | 0.209 | 0 | 0.2405 | -1.04 | 1.5478 | 3 | 4/16/4 mm
Ophoogmateriaal klei | 6.1 | m3 | 3.8296 | 3.8296 | 3.111 | 0.9811 | 0 | 0.81529 | -2.55 | 1.4722 | 3 | dikte 1000 mm | 1
Ophoogmateriaal klei, paal, per m1 | 6.1 | m1 | 0.2707 | 0.2707 | 0.2199 | 0.06935 | 0 | 0.057629 | -0.18025 | 0.10406 | 3 | diameter 300mm rond, wanddikte standaard |  | 0.3
Leuning, Europees naaldhout, duurzame bosbouw | 6.1 | m1 | 0.62955 | [6 empty] | 0 | 3 | 0,9 m1 hoog | 0.1 |  | Berekend op basis MKI per m3 Europees naaldhout, damwandplanken
Leuning, RVS | 6.1 | m1 | 181.5497 | 181.5497 | 134.6424 | 5.265 | 0 | 1.2944 | -2.0126 | 42.3605 | 3 | 0,9 m1 hoog |  | 19kg /m1
Leuning, Staal gecoat | 6.1 | m1 | 10.4425 | 10.4425 | 7.454 | 1.449 | 0 | 1.2953 | -2.8152 | 3.0595 | 3 | 0,9 m1 hoog |  | 19kg /m1
Leuning, Tropisch loofhout, duurzame bosbouw | 6.1 | m1 | 0.7991 | 0.7991 | [5 empty] | 0 | 3
Meranti delen, duurzame bosbouw | 6.1 | m1 | 0.0179 | 0.0179 | [5 empty] | 0 | 3
Meranti delen, duurzame bosbouw | 6.1 | ton | 57.1885 | 57.1885 | [6 empty] | 3 | Aanvullende dimensie is omrekenfactor voor impact per ton |  | 3194.8882
Meranti delen, duurzame bosbouw | 6.1 | m3 | 33.1693 | 33.1693 | [6 empty] | 3 | Gemiddeld soortelijk gewicht: 580 kg / m3 | 1 | 580
Natlaksysteem voor staalconstructies | 6.1 | m2 | 4.2629 | 4.2629 | 0.60473 | 0.20577 | 1.0487 | 1.42 | 0 | 0.98375 | 3
Polyester vlies | 6.1 | m2 | 0.78947 | 0.78947 | 0.3164 | 0.166 | 0 | 0.14303 | -0.023589 | 0.18763 | 3 | 0,3 kg / m2 | 0.01
Polypropyleen weefsel gewapend | 6.1 | m2 | 0.27 | 0.27 | 0.11 | 0.03 | 0 | 0.05 |  | 0.07 | 3 | 0,5 kg / m2
Dubbelwandige PP buis, 4,4 kg / m1 | 6.1 | m1 | 2.1861 | 2.1861 | 0.9186 | 0.7371 | 0 | 0.04683 | -0.0272 | 0.51076 | 3 | dike 72 mm inwendig, en buitenwand 3 mm | 0.003 | 0.72
Duiker PVC | 6.1 | m1 | 14.96 | 14.96 | 4.61 | 2.61 | 0 | 3.84 |  | 3.318 | 3 | Buitendiameter, 40 cm, 15 kg / m1 | 0.4
Duiker PE | 6.1 | m1 | 14.61 | 14.61 | 4.47 | 2.61 | 0 | 3.84 |  | 3.276 | 3 | Buitendiameter, 40 cm, 15 kg / m1 | 0.4
Duiker GVK | 6.1 | m1 | 5.853 | 5.853 | 1.0179 | 2.61 | 0 | 0.87444 |  | 1.3507 | 3 | Buitendiameter, 40 cm, 15 kg / m1 | 0.4
Duiker Staal, 1000 mm, 0,015 m | 6.1 | m1 | 34.29 | 34.29 | 25.96 | 2.19 | 0 | -3.35 |  | 9.49 | 3 | Buitendiameter van 1000mm wanddikte 1,5mm, aanvullend = kg / m3 | 1 | 740.6462
Duiker Staal; kg | 6.1 | kg | 0.046297 |  | 0.03505 | [6 empty] | per kg
Duiker Staal; 300 mm, 0,005 m | 6.1 | m1 | 5.7887 | 5.7887 | 2.5981 | 2.19 | 0 | -0.33528 |  | 1.3359 | 3 | Buitendiameter van 300mm wanddikte van 0,005m, aanvullend = kg/m3 | 0.3 | 74.1259
Duiker beton, 1000 mm, 1488 kg / m1 | 6.1 | m1 | 17.95 | [7 empty] | 3 | 0,64 m3 / m1 | 1 | 0.64
Reflectorpalen PVC | 6.1 | stuk | 0.97715 | 0.97715 | 0.8956 | 0.035 | 0 | 0.07721 | -0.333 | 0.30234 | 3 | 0.00336
Reflectorpalen PVC | 6.1 | m3 | 290.8193 | 290.8193 | 266.5476 | 10.4167 | 0 | 22.9792 | -99.1071 | 89.983 | 3
Reflectorpalen PE | 6.1 | m3 | 221.517 | 221.517 | 213.2381 | 10.4167 | 0 | 22.9792 | -99.1071 | 73.9902 | 3
RVS plaat, 1x1, 4 mm dik | 6.1 | m2 | 131.048 | 131.048 | 245.07 | 7.9986 | 0 | 1.1295 | -199.4096 | 76.2594 | 3 |  | 0.004
RVS vlakke plint, 1,5mm dik, 100 mm lang, 1,17 kg | 6.1 | m1 | 9.1385 | 9.1385 | [5 empty] | 0 | 3 | Gewicht = 1,17 kg |  | 1.17
RVS vlakke plint, 1,5mm dik, 100 mm lang, 1,17 kg | 6.1 | kg | 7.8107 | 7.8107 | [5 empty] | 0 | 3
RVS vlakke plint, 1,5mm dik, 100 mm lang, 1,17 kg | 6.1 | m3 | 61938.7222 | 61938.7222 | [5 empty] | 0 | 3 | soortelijk gewicht RVS: 7930 |  | 7930
Straatbaksteen GWW, KNB | 6.1 | m2 | 0.84833 | 0.84833 | 3.2716 | 0.4183 | 0.0834 | 0.052993 | -2.978 | 0 | 2 | wanddikte | 0.1
Schuimbeton | 6.1 | m3 | 12.0855 | 12.0855 | 8.3479 | 0.386 | 0 | 0.76698 | -0.2656 | 2.8503 | 3 | 550 kg / m3
Schuimbeton | 6.1 | m2 | 1.2086 | 1.2086 | 0.83479 | 0.0386 | 0 | 0.076698 | -0.02656 |  | 3 | 100 mm dik | 0.1
Dakpannen, 30 mm, op stalen profielen | 6.1 | m2 | 5.63 | 5.63 | 5.79 | 0.3 | 0 | -2.3 |  | 1.84 | 3 | 30 mm | 0.03
Verhardingen, Grind | 6.1 | m2 | 2.3058 | 2.3058 | 1.2666 | 0.7709 | 0 | 0.69004 | -1.24 | 0.81826 | 3 | 40 cm (400 mm) | 0.4
Gaashekwerk | 6.1 | m1 | 1.86 | 1.86 | 1.94 | 0.09 | 0 | -0.78 |  | 0.62 | 3 | 1,2 mn hoog
Staafmathekwerk | 6.1 | m1 | 7.61 | 7.61 | 6.58 | 0.64 | 0 | -1.89 |  | 2.29 | 3 | 2 m hoog
Rooster RVS | 6.1 | m2 | 78.145 | 78.145 | 158.15 | 5.5 |  | 1.0538 | -135.97 | 49.4112 | 3 |  | 0.002
Rooster Staal | 6.1 | m2 | 12.137 | 12.137 | 9.04 | 1.2816 | 0 | 0.9607 | -2.53 | 3.3847 | 3 |  | 0.002
Rooster Kunststof GVK | 6.1 | m2 | 25.8995 | 25.8995 | 15.5861 | 1.4811 | 0 | 3.8732 | -1.323 | 6.2821 | 3 |  | 0.002
Thermisch verzinken, toepassing landinwaarts | 6.1 | m2 | 3.08 | 3.08 | [7 empty] | 85 micron
Zachthout (Europees naaldhout) | 6.1 | m3 | 20.0392 | 20.0392 | , | 2 | 0 | 3.4917 | -12.8833 | 7.5975 | 3 |  | 1 |  | o.b.v. Damwandplanken Europees Naaldhout
|  |  | MKI [€] per eenheid per jaar | MKI (€) één levenscyclus | LEVENSCYCLUS FASEN |  |  |  |  | Toeslag CAT 3 data | Categorie | Opmerking | Wanddikte (m) | aanvullende dimensie | Uitgangspunten
Duurzame alternatieven | Bron | Eenheid item |  |  | Productie: A1-A3 | Constructie & Transport: A4-A5 | Gebruik en onderhoud: B | Sloop en einde levensverwerking: C | Baten & lasten van module C: D
Duurzaam asfalt o.b.v. AC 11 surf 40/60 Lynpave | TNO en EPD AC 11 surf 40/60 Lynpave | ton | 6.69 | 6.69 | 4.81 | 0.9 | 0.08 | 0.9 | 0 |  | 1, 2
Duurzaam asfalt o.b.v. AC 11 surf 40/60 Lynpave | TNO en EPD AC 11 surf 40/60 Lynpave | m3 | 16.725 | 16.725 | 12.025 | 2.25 | 0.2 | 2.25 | 0 | 0 | 2 | dichtheid 2500 kg / m3 |  | 2.5
Duurzaam asfalt o.b.v. AC 11 surf 40/60 Lynpave, 25 mm | TNO en EPD AC 11 surf 40/60 Lynpave | m2 | 0.41813 | 0.41813 | 0.30062 | 0.05625 | 0.005 | 0.05625 | 0 | 0 | 2 |  | 0.025
Betonmortel C20/25 CEM I 30% granulaat – in situ voor GWW | Cat.3 LCA betonmortel (SGS, 2020) | m3 | 42.3892 | 42.3892 | 24.478 | 4.37 |  | 4.5745 | -1.06 | 10.0267 | 3
Betonmortel C20/25 CEM I – in situ voor GWW | Cat.3 LCA betonmortel (SGS, 2020) | m3 | 42.5442 | 42.5442 | 24.728 | 4.37 |  | 4.5745 | -1.23 | 10.1017 | 3
Damwand, Beton 30% granulaat | 6.1 | m2 | 11.0189 | 11.0189 | 6.1575 | 1.913 | 0 | 0.7122 | -0.39854 | 2.6348 | 3 | Wanddikte 0,245 m | 0.245
Kunststof Damwand (GVK/PET), biobased hars | 6,1+NMD3.4 | m2 | 11.721 | 11.721 | 4.4615 | 0.86 | 0 | 4.635 | -1.84 | 3.6045 | 3 |  | 0.02
GVK, glasvezels in polyester, biobased hars | 6,1+NMD3.5 | ton | 678.6 | 678.6 | 522 | 0 | 0 | 0 | 0 | 156.6 | 3 | 407 kg / m3
GVK, glasvezels in polyester, biobased hars | 6,1+NMD3.6 | m3 | 276.1902 | 276.1902 | 212.454 | 0 | 0 | 0 | 0 | 63.7362 | 3
Getordeerde zuil (o.b.v. Basalton) | 6.1 | m2 | 8.19 | 8.19 | 4.88 | 1.5 | 0 | -0.16 |  | 1.99 | 3 | Hoogte = 0,35, incl. veegsplit | 0.35
Biobound betonstraatstenen | LCA Biobound | m3 | 0.1539 | 15.39 | 9.09 | 6.86 |  | 1.86 | -2.42 | 0 | 1
Biobound betonstraatstenen, 10 cm dik | LCA Biobound | m2 | 0.01539 | 1.539 | 0.909 | 0.686 | 0 | 0.186 | -0.242 | 0 | 1
Biobound betontegels | LCA Biobound | m3 | 0.1928 | 19.28 | 9.64 | 6.4 |  | 6.24 | -3 | 0 | 1
Biobound betontegels, 8 cm dik | LCA Biobound | m2 | 0.015424 | 1.5424 | 0.7712 | 0.512 | 0 | 0.4992 | -0.24 | 0 | 1

## Uitleg invoer
Instructies voor gebruik
UITLEG INVOER
Je start in het tabblad 'invoer en resultaat'. Het linker deel van het tabblad bevat een witte tabel. Hier kun je je te realiseren object kiezen en worden de materialen en milieubelasting zichtbaar. Aan de rechterzijde is een grijs deel opgenomen. In dit deel bevinden zich de gegevens die als uitgangspunt hebben gediend. Onderstaand invulmenu is in het tabblad 'Invoer en resultaat' terug te vinden.
STAP 1 - Selecteren object
Hier kun je het object selecteren waarvan je het meest duurzame materiaal wilt weten. Wis het lichtgele veld door erop te klikken en de 'delete' knop in te toetsen op de toetsenbord. Vervolgens kun je met je cursor aan de rechterzijde van het lichtgele veld een pulldown menu aanklikken. Wanneer je hier klikt, verschijnt de lijst met objecten die in deze database zijn opgenomen. Selecteer het gewenste object door erop te klikken.
STAP 2 - selecteren bouwdeel of element
Hier kun je het element of bouwdeel selecteren waarvan je het meest duurzame materiaal wilt weten. Een bouwdeel of element is een onderdeel van een object. Leeg eerst het lichtgele veld door het te selecteren en de 'delete' toets in te toetsen. Daarna vind je aan de rechterzijde van het lichtgele vakje een pulldownmenu. Wanneer je hier op klikt, verschijnen alle elementen of bouwdelen waaruit het door jou geselecteerde object is opgebouwd en waarvoor meerdere toe te passen materialen beschikbaar zijn. Je selecteert nu het gewenste bouwdeel of element. Er zullen altijd elementen zijn die niet in de lijst voorkomen. Dit is meestal doordat de invloed van het element zo beperkt is dat deze verwaarloosbaar is, of dat er geen keuze is in het materiaal waar het element van wordt gemaakt. Een andere mogelijkheid is dat het element gekoppeld is aan een ander object. Je kunt dit controleren door in het tabblad 'database' in kolom E te zoeken naar het betreffende element. Mocht je een element echt missen, wat wel in verschillende materialen uitvoerbaar is en een essentieel onderdeel vormt van het object, stuur dan svp een mailtje naar dos@hdsr.nl met het object, element en materialen die je mist. Wanneer je een element hebt geselecteerd, verschijnt rechts van stap 3 een lijst met materialen waarin het betreffende bouwdeel of element kan worden uitgevoerd.
STAP 3 - functionele levensduur van het object in het project
In dit veld kun je aangeven hoe lang het object moet functioneren. Typ in het lichtgele vakje het aantal jaren dat het object binnen het project moet functioneren (gewenste levensduur) en toets 'enter' op je toetsenbord. Dit veld is van belang, omdat op basis hiervan samen met de technische levensduur van het element, wordt berekend hoe vaak een element moet worden vervangen en productie, transport, verwerking en afvoer moet worden meegerekend. Ter controle: Wanneer je het aantal jaren hebt ingevuld dat je object moet meegaan, zie je achter de materialen die zijn verschenen aan de rechterzijde dat de rij met technische levensduur een kleur krijgt of wit blijft afhankelijk van de levensduur. Ook zie je dat in de kolom van de functionele levensduur het aantal jaren zichtbaar wordt dat je onder stap 3 hebt ingevuld. In de kolom aantal vervangingen verschijnt een getal indien de gevraagde levensduur de technische levensduur van een materiaal overstijgt.

## Uitleg uitvoer
Instructies voor gebruik
UITLEG UITVOER
Wanneer stap 1 t/m 3 zijn ingevuld, is aan de rechterzijde de tabel met de resultaten te zien. Deze tabel laat voor het geselecteerde element bij de vereiste functionele levensduur zien hoe duurzaam de materialen in onderlinge verhouding zijn. De resultaten van deze tabel dienen ter bespreking in het projectteam en om een materiaalkeuze te onderbouwen. Er kunnen geen waarden in de vorm van getallen aan deze tool ontleend worden.
Kolom materiaal varianten
In deze kolom verschijnen alle materialen waarin het geselecteerde element/bouwdeel kan worden uitgevoerd. De materialen zijn gekoppeld aan de elementen/bouwdelen en kunnen niet handmatig worden aangepast. Wanneer een wijziging moet worden aangebracht, of materiaal moet worden verwijderd of toegevoegd, word je verzocht dit door te geven via dos@hdsr.nl
Kolom technische levensduur
In deze kolom is de technische levensduur van het bouwdeel per materiaal weergegeven. De technische levensduur is ingeschat op basis van ervaring door specialisten van HDSR. Deze kolom is niet aan te passen. Wanneer een vakje geel kleurt, is de technische levensduur korter dan de vereiste levensduur. Dat betekent dat tijdens de gebruiksfase het element of bouwdeel vervangen moet worden. Wanneer het groen kleurt, komt de technische levensduur overeen met de vereiste levensduur. Wanneer het vakje niet kleurt, is de technische levensduur langer dan de vereiste levensduur en is het geschikt voor hergebruik, of wordt niet zo efficient mogelijk gebruik gemaakt van het element. We adviseren in dit geval dan al na te denken over een toepassing voor hergebruik van het materiaal.
Kolom functionele levensduur
In deze kolom is de vereiste functionele levensduur weergegeven van het element. Dit is het aantal jaar dat is ingevoerd in stap 3 bij invoer.
Aantal vervangingen
In deze kolom is op basis van de technische levensduur en de vereiste functionele levensduur berekend hoe vaak een element vervangen moet worden tijdens zijn levensduur, omdat de kwaliteit van het materiaal niet meer voldoende is. Er zijn hele vervangingen weergegeven, dus wanneer de technische levensduur in de eerste vervanging korter is dan de functionele levensduur, telt 1 volledige vervanging mee. Het aantal vervangingen heeft invloed op de relatieve MKI score en is hierin verwerkt. Het aantal benodigde vervangingen geeft ook inzicht in mogelijke overlast of extra werkzaamheden die moeten worden uitgevoerd wanneer voor een materiaal met een kortere technische levensduur wordt gekozen. Het aantal vervangingen kan als input dienen voor het gesprek over de toe te passen materialen.
Kolom Relatieve score MKI
In deze kolom is de relatieve MKI score weergegeven. MKI staat voor milieu kosten indicator en is een eenheid waarin je de milieuimpact van materialen kunt uitdrukken en onderling vergelijken. De relatieve MKI score die in deze kolom is weergegeven, is een weging die is toegekend aan het materiaal op basis van de gemiddelde MKI van alle materialen waaruit voor dit specifieke bouwdeel of element kan worden gekozen. Omdat de gemiddelde waarde wordt bepaald op basis van de MKI data voor de verschillende materialen van het element, zal de gemiddelde waarde per element verschillen en dus zijn ook de percentages die zijn weergegeven relatief. De waarden zijn daarom ook niet bruikbaar als absolute waarde, maar dienen echt om de onderlinge verhoudingen weer te geven binnen een element. De gemiddelde waarde van de materialen waarin dit element beschikbaar is, heeft de waarde '0'. Alles beter dan 0 kleurt van lichtgeel via lichtgroen naar donkergroen. Alles slechter dan het gemiddelde kleurt via lichtgeel naar rood. De waarden die zijn gegeven dienen enkel voor onderling vergelijk. In het tabblad 'Toelichting kleurcode' is verdere uitleg gegeven over de kleurenscore. De MKI data die is gebruikt om de gemiddelde score te bepalen, is gebaseerd op DuboCalc versie 5.1 en 6.0. De gekozen MKI is in de meeste gevallen ook behorend bij het element en materiaal in DuboCalc. In sommige gevallen was deze data nog niet beschikbaar in DuboCalc en heeft omrekening plaatsgevonden via een ander element. In de gebruikte MKI waarde zijn alle stadia van een levenscyclus van het materiaal meegenomen. In het tabblad MKI-waarden kun je dit nazien.
1.00
0
-1.00
1.00
0
-1.00

## Uitleg referentie
Instructies voor gebruik
Uitleg Referentie
In het grijze vlak rechts van de uitvoer tabel staan de gegevens waarop de invoer is gebaseerd. Het zijn uitgangspunten die ervoor zorgen dat de juiste vergelijking wordt gemaakt. Voor alle elementen is een referentie constructie genomen als uitgangspunt met een bepaald materiaal. Vervolgens is voor deze constructies een inschatting gemaakt van de afmetingen wanneer het uit andere materialen zou bestaan, waardoor de afmetingen zoals bjvoorbeeld wanddikte veranderen, omdat de sterkte en stijfheid van een materiaal anders zijn. Omdat met een referentie constructie gewerkt is, is het verschil in eigenschappen van een materiaal meegenomen en is de vergelijking van de verschillende materialen altijd realistisch. Je hebt nu eenmaal meer dikte nodig voor een houten damwandplank dan voor een stalen damwandplank. Hierbij dient opgemerkt te worden dat sommige diktes die uit de berekening komen niet realistisch zijn of verkrijgbaar zijn. De diktes dienen alleen om de verhouding te bepalen. DOSmaatje is geen ontwerptool om de dimensies van een constructie te bepalen.
Dikte
Hier is de dikte weergegeven op basis waarvan de MKI is bepaald. Deze dikte geeft de dikte van dit materiaal die nodig is om aan het referentieontwerp te voldoen
Diameter
Hier is de diameter weergegeven op basis waarvan de MKI waarde is bepaald
Uitgangspunten
Uitgangspunten die extra aandacht verdienen, zijn hier weergegeven. Bijvoorbeeld of iets wel of niet is meegenomen in de bepaling van de MKI, zoals bijvoorbeeld conservering
MKI / jaar
In deze kolom is de milieu impact per jaar berekend op basis van alle levensstadia van het materiaal. De milieu impact is gedeeld door het aantal jaren dat de constructie mee moet gaan (vereiste functionele levensduur). Indien de vereiste functionele levensduur langer is dan de technische levensduur, wordt ook het aantal benodigde vervangingen meegenomen en de hele levenscyclus per vervanging.
Eenheid
In deze kolom is de eenheid weergegeven die is gehanteerd in het referentie ontwerp. In veel gevallen gaat het om m2, maar in bepaalde gevallen, zoals buizen en leidingen gaat het om strekkende meters.
Databron
In deze kolom is weergegeven welk materiaal is gebruikt uit de DuboCalc database om de MKI waarde in DOSmaatje te bepalen. Dit dient met name om bij updates van DuboCalc te kunnen achterhalen welke materialen moeten worden aangepast om de nieuwste data te gebruiken.
MKI opsplitsing
Deze kolom bevat een link naar het blad MKI-Waarden naar het specifieke materiaal. Hier kun je zien hoe de MKI waarde is bepaald, op basis van welke levenscyclus fasen en welk aandeel van de MKI waar vandaan komt. Je kunt zien welke levensfase van het materiaal het meest bijdraagt aan de milieu impact. Bijvoorbeeld de productie, of juist het transport.
Unieke code
Deze code kan gebruikt worden om het materiaal en element terug te vinden in de database. Heeft verder geen waarde in de berekeningen.

## Keuzemenu Functie (hidden)
ZELF AAN TE MAKEN NA MUTATIE VAN DE LINKER LIJSTEN
Te gebruiken domeinlijsten voor het keuzeblad (na mutaties van kolom A t/m J opnieuw aan te maken!
Objectvarianten |  |  | Object --> |  |  | Elementen varianten |  |  | Materiaal
# |  | 0 | # |  | 0 | # |  | 0 | # |  | 0
1 | Peilscheiding,Stuw, Damwand | 1 | 1 | Peilscheiding,Stuw, Damwand | 1 | 1 | Damwandplanken (in oever, op waterlijn) | 1 | 1 | naaldhout | 1
2 | Beschoeiing | 2 | 1 | Peilscheiding,Stuw, Damwand | 1 | 2 | Gording | 2 | 2 | hardhout | 2
3 | Brug | 3 | 1 | Peilscheiding,Stuw, Damwand | 1 | 3 | ankerschot | 3 | 3 | twinwood (combi naaldhout/hardhout) | 3
4 | Gemaal | 4 | 1 | Peilscheiding,Stuw, Damwand | 1 | 4 | deksloof | 4 | 4 | combi-plank (naaldhout/pe) | 4
5 | Vispassage | 5 | 2 | Beschoeiing | 2 | 5 | vlechtscherm | 5 | 5 | kunststof (pvc) nieuw | 5
6 | Kade/Keermuur | 6 | 2 | Beschoeiing | 2 | 6 | opgeklampt schot | 6 | 6 | kunststof (pvc) gerecycled | 6
7 | Put, Bak, Tank | 7 | 2 | Beschoeiing | 2 | 7 | (perkoen)palen | 7 | 7 | kunststof (pe) nieuw | 7
8 | Duiker, Sifon, Leiding, Goot | 8 | 3 | Brug | 3 | 8 | fundering (hei)palen | 8 | 8 | kunststof (pe) gerecycled | 8
9 | Sluis | 9 | 3 | Brug | 3 | 9 | landhoofd | 9 | 9 | gvk (gerecycled) | 9
10 | Filtermateriaal (RWZI) | 10 | 3 | Brug | 3 | 10 | brugdek | 10 | 10 | staal, verankerd (AZ13-700) | 10
11 | Bekleding, Terrein | 11 | 3 | Brug | 3 | 11 | leuning | 11 | 11 | staal, on-verankerd (AZ13-700) | 11
12 | Dijk, Kering | 12 | 4 | Gemaal | 4 | 12 | put/bak/tank | 12 | 12 | staal, koudgewalst (GPZ27-630) | 12
13 | Gebouw | 13 | 4 | Gemaal | 4 | 13 | opbouw (stuw/gemaal) | 13 | 13 | beton | 13
14 | Afrastering, Hekwerk | 14 | 4 | Gemaal | 4 | 14 | leiding | 14 | 14 | kunststof gerecycled met stalen kern | 14
15 | Bescherming, coating | 15 | 4 | Gemaal | 4 | 15 | rooster/krooshek | 15 | 15 | kunststof gerecycled met houten kern | 15
|  |  | 4 | Gemaal | 4 | 16 | looprooster/loopbrug | 16 | 16 | naaldhout | 16
|  |  | 4 | Gemaal | 4 | 17 | bestrating | 17 | 17 | hardhout | 17
|  |  | 4 | Gemaal | 4 | 18 | wegfundering | 18 | 18 | pe | 18
|  |  | 4 | Gemaal | 4 | 19 | scheidingsdoek | 19 | 19 | pe, met stalen wapening | 19
|  |  | 5 | Vispassage | 5 | 20 | put/bak/tank | 20 | 20 | gvk | 20
|  |  | 5 | Vispassage | 5 | 21 | leiding | 21 | 21 | staal | 21
|  |  | 5 | Vispassage | 5 | 22 | Damwandplanken (in oever, op waterlijn) | 22 | 22 | hardhout | 22
|  |  | 5 | Vispassage | 5 | 23 | taludbekleding | 23 | 23 | staal | 23
|  |  | 6 | Kade/Keermuur | 6 | 24 | fundering (hei)palen | 24 | 24 | beton | 24
|  |  | 6 | Kade/Keermuur | 6 | 25 | muur/wand | 25 | 25 | grout | 25
|  |  | 6 | Kade/Keermuur | 6 | 26 | deksloof | 26 | 26 | hardhout | 26
|  |  | 6 | Kade/Keermuur | 6 | 27 | leuning | 27 | 27 | kunststof (pvc) nieuw | 27
|  |  | 7 | Put, Bak, Tank | 7 | 28 | put/bak/tank | 28 | 28 | kunststof (pvc) gerecycled | 28
|  |  | 7 | Put, Bak, Tank | 7 | 29 | afdekking bakken | 29 | 29 | kunststof (pe) nieuw | 29
|  |  | 8 | Duiker, Sifon, Leiding, Goot | 8 | 30 | fundering (hei)palen | 30 | 30 | kunststof (pe) gerecycled | 30
|  |  | 8 | Duiker, Sifon, Leiding, Goot | 8 | 31 | duiker | 31 | 31 | natuursteen | 31
|  |  | 8 | Duiker, Sifon, Leiding, Goot | 8 | 32 | goot (in verhardingen) | 32 | 32 | staal | 32
|  |  | 8 | Duiker, Sifon, Leiding, Goot | 8 | 33 | Damwandplanken (in oever, op waterlijn) | 33 | 33 | beton | 33
|  |  | 8 | Duiker, Sifon, Leiding, Goot | 8 | 34 | afsluiters/schuiven | 34 | 34 | wilgentenen | 34
|  |  | 9 | Sluis | 9 | 35 | muur/wand | 35 | 35 | hardhout | 35
|  |  | 9 | Sluis | 9 | 36 | fundering (hei)palen | 36 | 36 | combi hardhout/naaldhout | 36
|  |  | 9 | Sluis | 9 | 37 | sluisdeur | 37 | 37 | hardhout | 37
|  |  | 9 | Sluis | 9 | 38 | leiding | 38 | 38 | hardhout | 38
|  |  | 9 | Sluis | 9 | 39 | looprooster/loopbrug | 39 | 39 | kunststof (pe) | 39
|  |  | 9 | Sluis | 9 | 40 | leuning | 40 | 40 | gvk | 40
|  |  | 9 | Sluis | 9 | 41 | bestrating | 41 | 41 | Kunststof (pvc) | 41
|  |  | 9 | Sluis | 9 | 42 | wegfundering | 42 | 42 | Kunststof (pvc) | 42
|  |  | 9 | Sluis | 9 | 43 | scheidingsdoek | 43 | 43 | staal | 43
|  |  | 10 | Filtermateriaal (RWZI) | 10 | 44 | filtermateriaal | 44 | 44 | zie Gebouw | 44
|  |  | 11 | Bekleding, Terrein | 11 | 45 | bestrating | 45 | 45 | hardhout | 45
|  |  | 11 | Bekleding, Terrein | 11 | 46 | wegfundering | 46 | 46 | metselwerk | 46
|  |  | 11 | Bekleding, Terrein | 11 | 47 | wegwapening | 47 | 47 | beton | 47
|  |  | 11 | Bekleding, Terrein | 11 | 48 | scheidingsdoek | 48 | 48 | hardhout | 48
|  |  | 12 | Dijk, Kering | 12 | 49 | taludbekleding | 49 | 49 | gvk | 49
|  |  | 12 | Dijk, Kering | 12 | 50 | drainage | 50 | 50 | staal | 50
|  |  | 12 | Dijk, Kering | 12 | 51 | scheidingsdoek | 51 | 51 | beton | 51
|  |  | 12 | Dijk, Kering | 12 | 52 | grondlichaam | 52 | 52 | hardhout | 52
|  |  | 12 | Dijk, Kering | 12 | 53 | kwelscherm | 53 | 53 | staal | 53
|  |  | 12 | Dijk, Kering | 12 | 54 | Damwandplanken (in oever, op waterlijn) | 54 | 54 | rvs | 54
|  |  | 12 | Dijk, Kering | 12 | 55 | afrastering | 55 | 55 | zie Gebouw | 55
|  |  | 13 | Gebouw | 13 | 56 | fundering (hei)palen | 56 | 56 | zie Put/Bak | 56
|  |  | 13 | Gebouw | 13 | 57 | opbouw (stuw/gemaal) | 57 | 57 | zie Gebouw | 57
|  |  | 13 | Gebouw | 13 | 58 | gebouw | 58 | 58 | zie Leiding | 58
|  |  | 13 | Gebouw | 13 | 59 | dakbedekking | 59 | 59 | staal | 59
|  |  | 13 | Gebouw | 13 | 60 | traptreden | 60 | 61 | gvk | 61
|  |  | 13 | Gebouw | 13 | 61 | loopbrug(dek) | 61 | 62 | staal | 62
|  |  | 14 | Afrastering, Hekwerk | 14 | 62 | afrasteringspalen | 62 | 63 | rvs | 63
|  |  | 15 | Bescherming, coating | 15 | 63 | conservering | 63 | 64 | zie Brug | 64
[9 empty] | 65 | zie Terrein | 65
[9 empty] | 66 | zie Gebouw | 66
[9 empty] | 67 | zie Ontvangput/Put/Bak/Tank | 67
[9 empty] | 68 | zie Duiker/Sifon/Leiding | 68
[9 empty] | 69 | zie Peilscheiding/Stuw/Damwand | 69
[9 empty] | 70 | zie Dijk/Kering | 70
[9 empty] | 71 | Vislift | 71
[9 empty] | 72 | zie Gebouw | 72
[9 empty] | 73 | naaldhout | 73
[9 empty] | 74 | hardhout | 74
[9 empty] | 75 | metselwerk | 75
[9 empty] | 76 | staal | 76
[9 empty] | 77 | beton | 77
[9 empty] | 78 | zie Damwand | 78
[9 empty] | 79 | zie Gemaal | 79
[9 empty] | 80 | naaldhout | 80
[9 empty] | 81 | hardhout | 81
[9 empty] | 82 | kunststof (pe) | 82
[9 empty] | 83 | gvk | 83
[9 empty] | 84 | staal | 84
[9 empty] | 85 | rvs | 85
[9 empty] | 86 | aluminium | 86
[9 empty] | 87 | beton | 87
[9 empty] | 88 | aluminium | 88
[9 empty] | 89 | beton | 89
[9 empty] | 90 | zeil | 90
[9 empty] | 91 | zie Gebouw | 91
[9 empty] | 92 | pvc | 92
[9 empty] | 93 | pe (buis met dubbele wand) | 93
[9 empty] | 94 | hdpe | 94
[9 empty] | 95 | gvk | 95
[9 empty] | 96 | staal | 96
[9 empty] | 97 | beton | 97
[9 empty] | 98 | bio based buis | 98
[9 empty] | 99 | pvc | 99
[9 empty] | 100 | hdpe | 100
[9 empty] | 101 | gvk | 101
[9 empty] | 102 | gres | 102
[9 empty] | 103 | gietijzer | 103
[9 empty] | 104 | staal | 104
[9 empty] | 105 | koper | 105
[9 empty] | 106 | beton | 106
[9 empty] | 107 | kunststof (pe) | 107
[9 empty] | 108 | staal | 108
[9 empty] | 109 | beton | 109
[9 empty] | 110 | zie Damwand/Beschoeiing | 110
[9 empty] | 111 | hardhout | 111
[9 empty] | 112 | kunststof (pe) | 112
[9 empty] | 113 | gvk | 113
[9 empty] | 114 | rvs | 114
[9 empty] | 115 | staal | 115
[9 empty] | 116 | zie Gebouw | 116
[9 empty] | 117 | metselwerk | 117
[9 empty] | 118 | staal | 118
[9 empty] | 119 | beton | 119
[9 empty] | 120 | hardhout | 120
[9 empty] | 121 | gvk | 121
[9 empty] | 122 | Biocomposiet (@Liesbeth Tromp) | 122
[9 empty] | 123 | staal | 123
[9 empty] | 124 | aluminium | 124
[9 empty] | 125 | zie Leiding | 125
[9 empty] | 126 | zie Gemaal | 126
[9 empty] | 127 | zie Brug | 127
[9 empty] | 128 | zie Terrein | 128
[9 empty] | 129 | lava | 129
[9 empty] | 130 | chemische korrels | 130
[9 empty] | 131 | kokos | 131
[9 empty] | 132 | kunststof (gras)tegel/plaat | 132
[9 empty] | 133 | betonplaten | 133
[9 empty] | 134 | grasbetonsteen | 134
[9 empty] | 135 | betonnen klinkers | 135
[9 empty] | 136 | gebakken klinkers | 136
[9 empty] | 137 | betonnen tegels | 137
[9 empty] | 138 | cementloze betontegels (geopolymeren) | 138
[9 empty] | 139 | asfalt | 139
[9 empty] | 140 | duurzaam asfalt | 140
[9 empty] | 141 | grind | 141
[9 empty] | 142 | gebroken natuursteen | 142
[9 empty] | 143 | zand | 143
[9 empty] | 144 | granulaat | 144
[9 empty] | 145 | bims | 145
[9 empty] | 146 | schuimbeton | 146
[9 empty] | 147 | eps (piepschuim) | 147
[9 empty] | 148 | kunststof (pe?) | 148
[9 empty] | 149 | staal | 149
[9 empty] | 150 | natuurlijk (kokos/jute/sisal/wiepen) | 150
[9 empty] | 151 | kunststof (geotextiel) | 151
[9 empty] | 152 | klei(inzetting) | 152
[9 empty] | 153 | mat (nylon; vaak icm. bitumen en st.slag) | 153
[9 empty] | 154 | mat (eco, van kokos) | 154
[9 empty] | 155 | steenzetting (betonstenen) | 155
[9 empty] | 156 | stortsteen (natuursteen) | 156
[9 empty] | 157 | betonblokkenmat | 157
[9 empty] | 158 | basaltblokken | 158
[9 empty] | 159 | zie Bekleding/Terrein | 159
[9 empty] | 160 | zie taludbekleding | 160
[9 empty] | 161 | bio based buis (biologisch afbreekbaar) | 161
[9 empty] | 162 | kunststof met kokos | 162
[9 empty] | 163 | kunststof met PP | 163
[9 empty] | 164 | klei | 164
[9 empty] | 165 | zand | 165
[9 empty] | 166 | geotextiel, kunststof (pp) | 166
[9 empty] | 167 | kunststof (hdpe plaat) | 167
[9 empty] | 168 | bentoniet | 168
[9 empty] | 169 | zie ook: Damwand | 169
[9 empty] | 170 | zie Afrastering/Hekwerk | 170
[9 empty] | 171 | naaldhout met betonopzetter | 171
[9 empty] | 172 | staal | 172
[9 empty] | 173 | staal met betonvulling | 173
[9 empty] | 174 | beton (prefeb) | 174
[9 empty] | 175 | beton (in werk gevormd) | 175
[9 empty] | 176 | gvk | 176
[9 empty] | 177 | staal (corten) | 177
[9 empty] | 178 | beton | 178
[9 empty] | 179 | baksteen enkelsteens | 179
[9 empty] | 180 | baksteen dubbel, met spouw | 180
[9 empty] | 181 | glas (dubbel) | 181
[9 empty] | 182 | naaldhout : verduurzaamd (methode?) | 182
[9 empty] | 183 | hardhout | 183
[9 empty] | 184 | kunststof (pvc) | 184
[9 empty] | 185 | gvk | 185
[9 empty] | 186 | staal (corten) | 186
[9 empty] | 187 | beton | 187
[9 empty] | 188 | baksteen enkelsteens | 188
[9 empty] | 189 | baksteen dubbel, met spouw | 189
[9 empty] | 190 | glas (dubbel) | 190
[9 empty] | 191 | kunststof hdpe (met sedum) | 191
[9 empty] | 192 | gvk : of alternatief ? | 192
[9 empty] | 193 | dakpannen | 193
[9 empty] | 194 | koper | 194
[9 empty] | 195 | plaatstaal (behandeld) | 195
[9 empty] | 196 | bitumen | 196
[9 empty] | 197 | hardhout | 197
[9 empty] | 198 | gvk | 198
[9 empty] | 199 | aluminium | 199
[9 empty] | 200 | staal | 200
[9 empty] | 201 | hardhout | 201
[9 empty] | 202 | gvk | 202
[9 empty] | 203 | aluminium (traanplaat) | 203
[9 empty] | 204 | naaldhout | 204
[9 empty] | 205 | hardhout | 205
[9 empty] | 206 | kastanje | 206
[9 empty] | 207 | kunststof (pp) | 207
[9 empty] | 208 | kunststof (pe) | 208
[9 empty] | 209 | aluminium | 209
[9 empty] | 210 | staal (verzinkt) | 210
[9 empty] | 211 | RVS | 211
[9 empty] | 212 | staal (verzinkt) | 212
[9 empty] | 213 | hdpe (plaat) | 213
[9 empty] | 214 | rubber | 214
[9 empty] | 215 | zink | 215
[9 empty] | 216 | pvc | 216
[9 empty] | 217 | bitumen | 217
[9 empty] | 218 | epoxy | 218
[9 empty] | 219 | Lak | 219
[9 empty] | 220 | Poedercoating | 220
[9 empty] | 221 | Verzinkt staal (gespoten) | 221

## Uitleg Kleurcode relatieve MKI
Uitleg Kleurenscore relatieve MKI
De kleurenscore is gekoppeld aan een berekening en wordt in drie stappen bepaald. Stap 1) De gemiddelde MKI score wordt berekend van alle materiaaltypen binnen een specifiek elementen c.q. bouwdeel, bijv. damwandplanken. Stap 2) Vervolgens wordt het percentage berekend waarmee de MKI van een specifiek materiaal afwijkt van de gemiddelde MKI uit stap 1. Bijvoorbeeld: de gemiddelde MKI score voor damwandplanken is € 2 (de eenheid van MKI is Euro). Houtendamwanden zijn € 1 en zijn daarmee 50% beter dan gemiddeld. Stalen damwanden zijn € 4 en zijn daarmee 100% slechter dan gemiddeld (-100%). Dit percentage wordt vervolgens uitgedrukt in een score van -1 tot 1 (-1,0, ofwel -100%, is minstens 2x hoger dan gemiddeld, +1,0, ofwel +100%, is 2x lager dan gemiddeld) Stap 3) Via een formule met conditionele opmaak worden de percentages gekleurd volgens onderstaande legenda. Deze legenda kan aangepast worden indien gewenst..
Bereik | Legenda
> +0,9 tot +1,0 beter dan gemiddeld = donkergroen | 90-100% | 0,9-1,0
> +0,2 tot 0,9 beter dan gemiddeld = lichtgroen | 20-90% | 0,2-0,9
> van -0,2 tot + 0,2 onder en hoger dan gemiddeld = lichtgeel. | -20% tot 20% | -0,2 tot 0,2
> van -0,2 tot -0,7 = donkergeel | -20 tot -70% | -0,2 tot -0,7
> van -0,7 tot -1,0 = lichtrood | -70% tot -100% | -0,7 tot 1,0
> Lager dan -1,0 onder het gemiddelde = rood | Meer dan -100% | -1,0 of hoger
> Wit betekend dat er geen goede data bekend is voor het element